## Sheet1
СТРОИТЕЛЬСТВО ДЕТСКОГО КОМПЛЕКСА ИМЕНИ АРТУРА АБРАХАМА
ГАРАНТИЙНЫЕ СРОКИ НА МАТЕРИАЛЫ И ОБОРУДОВАНИЕ
N | Наименование материалов и оборудования | ед. Изм. | Гарантийный срок
1 | Насосный агрегат с инвертором для подачи воды с пультом управления Q=50м3/ч, H=35м, N=6 кВт, 380В (3 рабочих + 1 накопительный) | компл. | 5
2 | Бак суточного регулирования питьевой воды из пищевого полиэтилена W=8м3 | компл. | 5
3 | Приточно-вытяжная установка Ln = 7820 м3/ч, La = 8800 м3/ч, оснащенная: 1) Механическими фильтрами очистки воздуха на впуске и выпуске, 2) Воздуховодами притока и вытяжки, 3) Роторным рекуператором энергии, 4) Водяным воздухонагревателем, 5) Водяным воздухоохладителем, 6) Кассетным глушителем, 7) Собственным пультом управления и автоматизации, 8) Гибкими возможностями подключения оборудования на впуске и выпуске. AC Smart Air или аналог | компл. | 5
4 | Приточно-вытяжная установка Ln=20000м3/ч, La=5390м3/ч | компл. | 5
5 | Приточно-вытяжная установка Ln=Ln=8190м3/ч, La=3390м3/ч | компл. | 5
6 | Приточно-вытяжная установка Ln=10300м3/ч, La=10300м3/ч | компл. | 5
7 | Воздухозаборное устройство, Ln = 8300 м3/ч 1) Воздухозаборник с механическим воздушным фильтром, 2) Воздухозаборные каналы, 3) Водяной воздухоподогреватель, 4) Кассетный глушитель, 5) С собственной заводской автоматикой и панелью управления, 6) С гибкими подключениями оборудования на входе и выходе. AC Smart Air или аналог | компл. | 5
8 | Вытяжной воздуховод через крышу, Ln=8300 м3/ч, H=120 Па, с собственным регулятором скорости VKT или аналог | компл. | 5
9 | Воздушный чиллер Aermec или эквивалент 334 кВт | компл. | 5
10 | Настенный газовый конденсационный котел Rendamax или эквивалент 180 кВт | компл. | 5
11 | Электрический водонагреватель котел Невский или аналог 350кВт | компл. | 5
12 | Циркуляционный насос, из электрокотла к гидрострелке Wilo или аналог Q=15 м3/ч, H=3м | компл. | 5
13 | Дизель-генераторная установка наружной установки 0,4 кВ мощностью 75 кВА HFW-75 T5 | шт | 5
14 | Сетевой шкаф 32U 600 x 800 мм, перфорированная наружная дверь | компл. | 5
15 | Источник бесперебойного питания Smart-UPS | шт | 5
16 | Сетевой пассивный разветвитель 6-канальный 24 входа | шт | 5
17 | Блок питания 8 модулей, 16А (немецкий тип PDU), горизонтальный, 1U | шт | 5
18 | 48-портовый управляемый коммутатор-разветвитель 10 Гбит/с POE | шт | 5
19 | Внутренняя купольная камера 5 МП 3,6 мм (HIKVISION) | шт | 5
20 | Уличная камера 5MP 4mm (HIKVISION) | шт | 5
21 | Жесткий диск 8 ТБ (HIKVISION) | шт | 5
22 | Сетевой шкаф 24U, перфорированная наружная дверь | компл. | 5
23 | Источник бесперебойного питания Smart-UPS | шт | 5
24 | Сетевой пассивный разветвитель 6-канальный 24 входа | шт | 5
25 | Блок питания 8 модулей, 16А (немецкий тип PDU), горизонтальный, 1U | шт | 5
26 | 48-портовый управляемый коммутатор-разветвитель с полосой пропускания 10 Гбит | шт | 5
27 | IP-телефонная станция | шт | 5
28 | Устройство управления приемником-контроллером системы (включая панель) | Éшт. | 5
29 | Дымовой извещатель | шт | 5
30 | Комбинированная адресная звуковая и световая сигнализация (внутренняя) | шт | 5
31 | Блок адресных реле ПМ-1 | шт | 5
32 | Адресный линейный дымовой извещатель | шт | 5
33 | Монтаж лифта 1900х1900 мм, 3 остановки в шахте, грузоподъемность 630-800 кг, на 8-10 человек, закрытие торца двери лифта нержавеющим листом - 7,5 м² Стоимость всех видов работ, необходимых для монтажа и окончательной наладки лифта, включая: -Стоимость и монтаж электрооборудования -Стоимость и монтаж механического оборудования -Стоимость и монтаж автоматического и электронного оборудования -Наладочные работы -Испытания -Оформление документов, необходимых для эксплуатации -Прочие виды работ | компл. | 5
34 | Фотоэлектрическая панель PV545M - LONGI SOLAR - 2256*1133*35MM 545W | шт | 5
35 | Линейный сетевой преобразователь Blue-40KT 3Ph 40000W | шт | 5
36 | Сетевое устройство WIFI PLUG / 4402-0642 | шт | 5
37 | Сухой трансформатор ТСЗЛ 630кВА Дин-11 | компл. | 5
38 | Концевой соединитель | шт | 5
39 | Несущие конструкции зданий из железобетона, стали | компл. | 50
40 | Облицовка | компл. | 25
41 | пенополиуретановые плиты | компл. | 20
42 | Полированные базальтовые плиты | компл. | 10
43 | Гидроизоляционный слой | компл. | 5
44 | Керамогранит | компл. | 5
45 | Emerald Standart 2024-72408 | компл. | 5
46 | Sportline Classic 6,0мм 2040-light-blue | компл. | 5
47 | Sportline Classic 0570-orange | компл. | 5
48 | Sportline Classic 1070-yellow | компл. | 5
49 | Sportline Classic 2070-red | компл. | 5
50 | Sportline Classic 4502-grey | компл. | 5
51 | Пластиковый стул | компл. | 5
52 | Огнестойкая металлическая дверь | компл. | 5
53 | Алюминиевая дверь | компл. | 5
54 | фасадное алюминиевое витражное стекло | компл. | 5
55 | Воздуховоды: Трубопроводы | компл. | 5
56 | клапаны | компл. | 5
57 | Решетка | компл. | 5
58 | Диффузоры | компл. | 5
59 | Теплоизоляторы | компл. | 5
60 | Фасонные детали | компл. | 5
61 | Фанкойлы | компл. | 5
62 | Распределительные щиты | компл. | 5
63 | Автоматические выключатели | компл. | 5
64 | Магнитные пускатели | компл. | 5
65 | Тепловые реле | компл. | 5
66 | Кабели | компл. | 5
67 | Светильники | компл. | 1
68 | Розетки | компл. | 5
69 | Выключатели | компл. | 5
70 | Кабельные лотки | компл. | 5
71 | Мойки | компл. | 5
72 | Смесители | компл. | 5
73 | Унитазы | компл. | 5
74 | Асфальтобетон | компл. | 5