## Оборудование
МЕДИЦИНСКИЙ ЦЕНТР ГОРОДА АШТАРАКА, РАЙОН АРАГАЦОТНИ, РА
Н | Оборудование, предусмотренное в проектно-сметной документации. | Е.И. | Объём | Минимальный гарантийный срок
1 | 2 | 3 | 4 | 5
Отопление и вентиляция
1 | Наружный блок кондиционера Qs = 3,5 кВт | комп. | 4 | 5 лет
2 | Внутренний блок кондиционера Qs = 3,5 кВт | комп. | 4 | 5 лет
3 | Наружный блок кондиционера Qs=4 кВт | комп. | 4 | 5 лет
4 | Внутренний блок кондиционера Qs=4 кВт | комп. | 4 | 5 лет
5 | Чиллер Rhoss или аналогичный, включая насос и монтажные кронштейны, Qc=160 кВт. | комп. | 2 | 4 года
6 | Чиллер Rhoss или аналогичный, включая насос и монтажные кронштейны, Qc=30 кВт. | комп. | 1 | 4 года
7 | Чиллер Rhoss или аналогичный, включая насос и монтажные кронштейны, Qc=4 кВт. | комп. | 1 | 4 года
8 | Блок рекуперации тепла на входе/выходе с автоматическим антифризом, наружная установка SALDA или аналогичный, L=10100 м³/ч; P=550 Па, оснащен: автоматической заслонкой 1600x1000 x 2, гибким соединением 1600x1000 x 2, фильтром G4+F7+F9 x 3, пластинчатым теплообменником x 1, вентилятором N=4,15+5,85 кВт x 2, сервисным отсеком x 1, водонагревателем Qt=31,1 кВт x 1, водоохладителем Qt=68,2 кВт x 1, глушителем x 1.Н1/А1 | комп. | 1 | 3 года
9 | Потолочный рекуператор с входным/выходным отверстием GREE или аналогичный, L=520 м³/ч; P=250 Па, оснащенный гибким соединением P 200 x 4, водонагреватель Qt=5 кВт x 1, водоохладитель Qt=2,5 кВт x 1N2/A2 | комп. | 1 | 3 года
10 | Блок рекуперации тепла на входе/выходе с автоматическим антифризом, наружная установка SALDA или аналогичный, L=900 м³/ч; P=300 Па, оснащен: автоматической заслонкой 800x400 x 2, гибким соединением 800x400 x 2, фильтром G4+F7+F9 x 3, пластинчатым теплообменником x 1, вентилятором N=0,92+0,313 кВт x 2, сервисным отсеком x 1, водонагревателем Qt=2 кВт x 1, водоохладителем Qt=5,6 кВт x 1, глушителем x 1.N3/A3 | комп. | 1 | 3 года
11 | Входная сетка | шт. | 2 | 3 года
12 | Воздухозаборное устройство, потолочное, UTBS-2, S&P или аналогичное, оснащенное: фильтром для воды, воздухонагревателем Qt=11,89 кВт x1, водоохладителем Qt=8,1 кВт x 1.Н5 | комп. | 1 | 3 года
13 | Канальный вентилятор, Vent 200NK или аналогичный, L=500 м³/ч; P=250 ПаА5 | комп. | 1 | 3 года
14 | Блок рекуперации тепла на входе/выходе с автоматическим антифризом, наружная установка SALDA или аналогичный, L=7000 м³/ч; P=400 Па, оснащен: автоматической заслонкой 1600x800 x 2, гибким соединением 1600x800 x 2, фильтром G4+F7+F9 x 3, пластинчатым теплообменником x 1, вентилятором N=4,15+3,5 кВт x 2, сервисным отсеком x 1, водонагревателем Qt=13,1 кВт x 1, водоохладителем Qt=45,3 кВт x 1, глушителем x 1.N6/A6 | комп. | 1 | 3 года
15 | Блок рекуперации тепла на входе/выходе с автоматическим антифризом, наружная установка SALDA или аналогичный, L=2700 м³/ч; P=400 Па, оснащен: автоматической заслонкой 1000x700 x 2, гибким соединением 1000x700 x 2, фильтром G4+F7+F9 x 3, пластинчатым теплообменником x 1, вентилятором N=1,3+2,5 кВт x 2, сервисным отсеком x 1, водонагревателем Qt=8,6 кВт x 1, водоохладителем Qt=31,8 кВт x 1, глушителем x 1.N7/A7 | комп. | 1 | 3 года
16 | Воздухозаборное устройство, потолочное, UTBS-2, S&P или аналогичное, оснащенное: фильтром для воды, воздухонагревателем Qt=11,89 кВт x1, водоохладителем Qt=8,1 кВт x 1.Н8 | комп. | 1 | 3 года
17 | Потолочный рекуператор приточной/вытяжной вентиляции CAD-COMPACT 900/1345x1388x376/ или аналогичный, L=700 м³/ч; P=250 Па, оснащенный: гибким соединением P 200 x 2, фильтром P 200 x 1, водонагревателем/охладителем Qt=6 кВт x 1N9/A9,N10/A10 | комп. | 2 | 3 года
18 | Блок рекуперации тепла на входе/выходе с автоматическим антифризом, наружная установка SALDA или аналогичный, L=1000 м³/ч; P=450 Па, оснащен: автоматической заслонкой 800x400 x 2, гибким соединением 800x400 x 2, фильтром G4+F7+F9 x 3, пластинчатым теплообменником x 1, вентилятором N=1,5+2,5 кВт x 2, сервисным отсеком x 1, водонагревателем Qt=3,5 кВт x 1, водоохладителем Qt=11,2 кВт x 1, глушителем x 1.N11/A11 | комп. | 1 | 3 года
19 | Блок рекуперации тепла на входе/выходе с автоматическим антифризом, наружная установка SALDA или аналогичный, L=4900 м³/ч; P=600 Па, оснащен: автоматической заслонкой 1000x500 x 2, гибким соединением 1000x500 x 2, фильтром G4+F7+F9 x 3, роторным теплообменником x 1, вентилятором N=2,5+2,5 кВт x 2, сервисным отсеком x 1, водонагревателем Qt=15,4 кВт x 1, водоохладителем Qt=32,9 кВт x 1, глушителем x 1.N12/A12 | комп. | 1 | 3 года
20 | Потолочный рекуператор приточной/вытяжной вентиляции CAD-COMPACT 1200/1345x1388x376/ или аналогичный, L=900 м³/ч; P=250 Па, оснащенный гибким соединением P 750 x 300 x 2, фильтр 750 x 300 x 3, водонагреватель/охладитель Qt=11,2 кВт x 1N13/A13 | комп. | 1 | 3 года
21 | Блок рекуперации тепла на входе/выходе с автоматическим антифризом, наружная установка SALDA или аналогичный, L=1800 м³/ч; P=450 Па, оснащен: автоматической заслонкой закрытия 1000x500x2, гибким соединением 1000x500x2, фильтром G4+F7+F9 x 3, пластинчатым теплообменником x 1, вентилятором N=0,75+0,5 кВт x 2, сервисным отсеком x 1, водонагревателем Qt=5 кВт x 1, водоохладителем Qt=11,8 кВт x 1, глушителем x 1.N14/A14 | комп. | 1 | 3 года
22 | Блок рекуперации тепла на входе/выходе с автоматическим антифризом, наружная установка SALDA или аналогичный, L=1800 м³/ч; P=450 Па, оснащен: автоматической заслонкой 800x400 x 1, гибким соединением 800x400 x 1, фильтром G4+F7+F9 x 3, пластинчатым теплообменником x 1, вентилятором N=3x0,17+2x0,1 кВт x 2, сервисным отсеком x 1, водонагревателем Qt=3,5 кВт x 1, водоохладителем Qt=6,98 кВт x 1, глушителем x 1.N15/A15 | комп. | 1 | 3 года
23 | Блок рекуперации тепла на входе/выходе с автоматическим антифризом, наружная установка SALDA или аналогичный, L=2900 м³/ч; P=400 Па, оснащен: автоматической заслонкой 1000x700 x 1, гибким соединением 1000x700 x 1, фильтром G4+F7+F9 x 3, пластинчатым теплообменником x 1, вентилятором N=1,44 кВт x 1, сервисным отсеком x 1, водонагревателем Qt=43,8 кВт x 1, водоохладителем Qt=36,6 кВт x 1, глушителем x 1.N16/A16 | комп. | 1 | 3 года
24 | Воздухозаборное устройство с автоматическим антифризом, наружная установка SALDA или аналогичное, L=1400 м³/ч; P=400 Па, оснащенное: автоматической заслонкой 1000x500 x 2, гибким соединением 1000x500 x 2, фильтром G4+F7+F9 x 3, вентилятором N=0,75+0,5 кВт x 2, сервисным отсеком x 1, водонагревателем Qt=5 кВт x 1, водоохладителем Qt=11,8 кВт x 1, глушителем x 1.Н17 | комп. | 1 | 3 года
25 | Воздухозаборное устройство с антифризным автоматом, наружная установка SALDA или аналогичное, оснащенное: автоматической заслонкой 1000x500 x 2, гибким соединением 1000x500 x 2, фильтром G4, вентилятором N=2x0,5 кВт x 1, сервисным отсеком x 1, глушителем x 1.А17 | комп. | 1 | 3 года
26 | Потолочный рекуператор приточной/вытяжной вентиляции CAD-COMPACT 900/1345x1388x376/ или аналогичный, L=500 м³/ч; P=250 Па, оснащенный: гибким соединением P 200 x 2, фильтром P 200 x 1, водонагревателем/охладителем Qt=6 кВт x 1N18/A18 | комп. | 1 | 3 года
27 | Блок рекуперации тепла на входе/выходе с автоматическим антифризом, наружная установка SALDA или аналогичный, L=2000 м³/ч; P=400 Па, оснащен: автоматической заслонкой 1000x500 x 2, гибким соединением 1000x500 x 2, фильтром G4+F7+F9 x 3, пластинчатым теплообменником x 1, вентилятором N=0,75+1,05 кВт x 2, сервисным отсеком x 1, водонагревателем Qt=5,7 кВт x 1, водоохладителем Qt=13,3 кВт x 1, глушителем x 1.N19/A19,N20/A20 | комп. | 2 | 3 года
28 | Канальный вентилятор, Vent 200NK или аналогичный, L=300 м³/ч; P=150 ПаА21,A22 | комп. | 2 | 3 года
29 | Горизонтальный электрический воздухонагреватель с соединительными принадлежностями N=6 кВт | комп. | 3 | 4 года
30 | Вытяжной воздуховод на крыше с автоматизацией, L=30000 м3/ч, P=750 ПаПК-1, ПК-2 | комп. | 2 | 3 года
31 | Воздуховод для дымоудаления с автоматическим управлением, L=10100 м³/ч, P=1000 ПаТСП-1, ТСП-2 | комп. | 2 | 3 года
32 | Осевой воздуховод с автоматикой / лифтовые шахты / L=36000 м³/ч, P=170 ПаДХ-1, ДХ-2 | комп. | 2 | 3 года
33 | Осевой воздуховод с автоматикой / лифтовые шахты / L=30000 м³/ч, P=200 ПаДХ-1, ДХ-2 | комп. | 3 | 3 года
34 | Вытяжной дымоотвод NP с электродвигателем 1300x300 ПЦП-1 | шт. | 10 | 3 года
35 | Вытяжной дымоотвод NP с электродвигателем 1300x300 ПЦП-2 | шт. | 11 | 3 года
36 | Компенсационная заслонка дымоудаления NP с электродвигателем 600x900 КПК-1 | шт. | 12 | 3 года
37 | Компенсационная заслонка дымоудаления NP с электродвигателем 600x600 КПК-2 | шт. | 8 | 3 года
38 | Защитный лицевой щиток, НП, с электроприводом НП, с электроприводом 1000x1000 ДХК-1 | шт. | 6 | 3 года
39 | Противопожарная заслонка, NB, с электрическим приводом 600x200 Сертифицированный бухгалтер (CPA) | шт. | 22 | 3 года
40 | Противопожарная заслонка, NB, с электрическим приводом 500x250 Сертифицированный бухгалтер (CPA) | шт. | 3 | 3 года
41 | Противопожарная заслонка, NB, с электрическим приводом 500x200 Сертифицированный бухгалтер (CPA) | шт. | 5 | 3 года
42 | Противопожарная заслонка, NB, с электрическим приводом 450x250 Сертифицированный бухгалтер (CPA) | шт. | 1 | 3 года
43 | Противопожарная заслонка, NB, с электрическим приводом 350x200 Сертифицированный бухгалтер (CPA) | шт. | 1 | 3 года
44 | Противопожарная заслонка, NB, с электрическим приводом 300x200 Сертифицированный бухгалтер (CPA) | шт. | 1 | 3 года
45 | Противопожарная заслонка, NB, с электрическим приводом 200x200 Сертифицированный бухгалтер (CPA) | шт. | 1 | 3 года
| Противопожарная заслонка, NB, с электрическим приводом 400x250 Сертифицированный бухгалтер (CPA) | шт. | 2 | 3 года
47 | Противопожарная заслонка, NB, с электрическим приводом 300x300 Сертифицированный бухгалтер (CPA) | шт. | 1 | 3 года
48 | Противопожарная заслонка, NB, с электрическим приводом 400x200 Сертифицированный бухгалтер (CPA) | шт. | 5 | 3 года
49 | Компрессор подачи сжатого воздуха с автоматической системой управления, фильтром, аккумулятором и осушителем воздуха производительностью 22 кубических метра/час. | шт. | 3 | 2 года
50 | вакуумный насос с автоматической системой управления, аккумулятор и бактериальный фильтр | шт. | 3 | 2 года
Низковольтный ток
51 | Адресуемое устройство управления приемником R3-Rubezh 2OP | шт. | 1 | 3 года
52 | Детектор дыма IP-212-64-R3 | шт. | 310 | 2 года
53 | Адресуемая тепловая сигнализация IP-109-29-PR-R3 | шт. | 1 | 2 года
54 | Адресуемая сигнализация с ручным управлением IPR 513-11-A-R3 | шт. | 24 | 2 года
55 | Комбинированная световая и звуковая сигнализация ОПОП 124 Р3 | шт. | 25 | 2 года
56 | Адресуемое устройство питания 12 В, встроенный 18 А, с 2 батареями IVEPR - 12/2 RS-R3 2*17 БР | шт. | 2 | 2 года
57 | Адресуемый релейный модуль PM-1-R3 | шт. | 3 | 2 года
58 | IP-телефонная станция | шт. | 1 | 3 года
59 | Сетевой телефон с блоком питания PoE. | шт. | 1 | 2 года
60 | Сетевой телефон с блоком питания PoE. | шт. | 127 | 2 года
61 | Сетевая розетка, одноконтактная, RJ 45, кабель Cat 5. | шт. | 128 | 2 года
62 | Управляемый сетевой разветвитель с портом PoE 24 Гбит/с и 4 входами SFP+ для восходящей связи. | шт. | 7 | 2 года
63 | Сетевой разветвитель с 24 портами SFP + 8 комбинированными портами RJ45/SFP + 4 входами SFP | шт. | 1 | 2 года
64 | Оптический пассивный разветвитель (PLC-разветвитель) на 24 порта | шт. | 1 | 2 года
| Пассивная патч-панель на 24 порта, Cat 5 E | шт. | 7 | 2 года
66 | Панель управления для медсестер, ЖК-дисплей 18,5 дюймов, моноблок, жесткий диск SATA 3,5 дюйма 500 ГБ 7200 об/мин, 2 ГБ DDR3 1333 МГц, разъем RJ 45, кабель Cat 6-7 | шт. | 1 | 3 года
67 | Управление присутствием/сбросом в больничной палате по вызову врача или медсестры, панель со считывателем карт, 5-дюймовый сенсорный экран, 1 система RS 485. | шт. | 23 | 2 года
68 | Светодиодный светильник для больничной палаты: синий, красный, зеленый, 1 разъем RJ 45. | шт. | 23 | 2 года
69 | Кнопка вызова в больничной палате RS 485 1 RJ 45 | шт. | 36 | 2 года
70 | Кнопка вызова в больничной палате RS 485 1 RJ 45 с влагозащищенным кабелем | шт. | 23 | 2 года
71 | Сетевой разветвитель 8 Гбит RJ45 PoE | шт. | 5 | 2 года
72 | Сервер системы вызовов Comfort ZKR | шт. | 1 | 2 года
73 | Наземная антенна | шт. | 5 | 3 года
74 | Разветвитель: 1 вход/8 выходов | шт. | 5 | 2 года
75 | Сетевая розетка, одноконтактная, RJ 45, кабель Cat 5. | шт. | 137 | 2 года
76 | Беспроводное устройство подключения (WI-FI PoE+) | шт. | 20 | 2 года
| Управляемый сетевой разветвитель с портом PoE 24 Гбит/с и 4 входами SFP+ для восходящей связи. | шт. | 8 | 2 года
78 | Сетевой разветвитель с 24 портами SFP + 8 комбинированными портами RJ45/SFP + 4 входами SFP | шт. | 1 | 2 года
79 | Источник бесперебойного питания 6000 ВА | шт. | 1 | 2 года
80 | Источник бесперебойного питания 1500 ВА | шт. | 5 | 2 года
81 | Оптический пассивный разветвитель (PLC-разветвитель) на 24 порта | шт. | 1 | 2 года
82 | Пассивный сетевой разветвитель, 24 порта, Cat 5 E | шт. | 8 | 2 года
83 | Сетевая камера для наружной установки, 4 МП, 2,8 мм, ИК-подсветка 40 м. | шт. | 44 | 2 года
84 | Сетевая камера для внутреннего использования, 4 МП, 2,8 мм, ИК-подсветка 20 м. | шт. | 20 | 2 года
85 | Сетевой разветвитель с 24 портами 10/100/1000 Мбит/с RJ45 PoE + SFP | шт. | 1 | 2 года
86 | Сетевой разветвитель с 16 портами 10/100/1000 Мбит/с RJ45 PoE + SFP | шт. | 2 | 2 года
| Сетевой разветвитель с 8 портами 10/100/1000 Мбит/с RJ45 PoE + SFP | шт. | 4 | 2 года
88 | Сетевой разветвитель с 8 портами RJ45 и 12 портами SFP. | шт. | 1 | 2 года
89 | Сетевой видеорегистратор, 64 входа, максимальная скорость передачи данных 320 Мбит/с, 8 портов SATA. | шт. | 8 | 2 года
90 | Блок управления для 2 дверей со встроенным аккумулятором 12 В 7 А | шт. | 2 | 2 года
91 | Блок управления для 1 двери со встроенным аккумулятором 12 В 7 А | шт. | 1 | 2 года
92 | Читатель | шт. | 5 | 2 года
93 | Сетевой разветвитель с 8 входами RJ 45 | шт. | 1 | 2 года
94 | Электрический клапан | шт. | 5 | 2 года
Водоснабжение и канализация
95 | Расход фекального насоса: Q = 7,2-7,5 кубических метров/ч, H = 6,5 м. | комп. | 1 | 2 года
Источник питания и фотоэлектрическая станция
96 | Светодиодный потолочный светильник 60 Вт; 4000K, 6800 лм, степень защиты IP 66, 230 В. | шт. | 17 | 1 год
97 | Программируемый логический контроллер с возможностью корректировки в течение 15 минут/365 дней в году в соответствии с проектными требованиями. | шт. | 1 | 2 года
98 | Сетевой преобразователь, минимум 5 вентиляционных установок, линейный вход 5/2, 380 В/1100 В | шт. | 1 | 5 лет
99 | Монокристаллическая панель≥ 650 Вт, ≥ 3%, 2384 x 1134 x 35 | шт. | 82 | 5 лет
Гарантийные сроки на перечисленные выше устройства и оборудование служат основанием для их использования при условии соблюдения организациями-бенефициарами правил эксплуатации, указанных в техническом паспорте, в процессе эксплуатации.
Необходимо предоставить документы, подтверждающие соответствие модели требованиям приглашения, или справки, которые позволят оценить ее соответствие этим требованиям.
| Директор ООО «Армстрой»: | А. Аракелян

## Материалы
МЕДИЦИНСКИЙ ЦЕНТР ГОРОДА АШТАРАКА, РАЙОН АРАГАЦОТНИ, РА
Гарантийные сроки материалов
Р/Р | Материалы и оборудование, указанные в проектной и сметной документации. | Минимальный гарантийный срок, установленный проектировщиком
1 | 2 | 3
Архитектурные и строительные материалы
1 | Строительство несущих конструкций | 50
2 | Строительство несущих металлических конструкций | 50
3 | Священные базальтовые плиты толщиной 30 мм | 5
4 | Керамическая плитка для облицовки | 5
5 | Гранитные плиты для облицовки | 5
6 | Керамическая напольная плитка | 5
9 | Жесткие плиты из базальтовой минеральной ваты толщиной 100 мм (плотность 30-110 кг/м³) | 50
12 | Водонепроницаемая полиэтиленовая пленка | 50
13 | æñ³Ù»ÏáõëÇã ß»ñï: 1 ß»ñï Ç½á·³Ù, µÇïáõÙ³ÛÇÝ Ù³ÍÇÏÇ íñ³ | 10
14 | Покрывающий слой винилового покрытия (толщина 2 мм, защитный слой 0,7 мм) | 10
15 | Двери распашные: алюминиевые, с двойным остеклением, с двумя распашными створками, фрамуга. Рама: алюминиевый профиль со слоем, снижающим теплопотери. | 5
16 | Двери без механизма открывания: алюминиевые, с двойным остеклением, с двумя открывающимися створками, фрамуга. Рама: алюминиевый профиль со слоем, снижающим теплопотери. | 5
17 | Двери: алюминиевые, с двумя распашными створками, двойное остекление, рама: алюминиевый профиль. | 5
18 | Двери открываются: алюминиевые, с матовым стеклом и жалюзи, рама: алюминиевый профиль. | 5
19 | Дверь с открывающимися створками: алюминиевая, остекленная часть с открывающейся заслонкой, матовое стекло, рама: алюминиевый профиль с теплопроводящим слоем/открывающейся частью/ | 5
20 | Прямоугольные металлические трубчатые решетчатые двери, в комплекте с 3 петлями и замком. | 5
21 | Открывающиеся окна: алюминиевые, с двойным остеклением, рама: алюминиевый профиль с теплоизоляционным слоем. | 5
22 | Неоткрывающиеся окна: алюминиевые, с двойным остеклением, рама: алюминиевый профиль с теплоизоляционным слоем. | 5
23 | Алюминиевые перегородки для туалетных кабинок | 5
24 | Алюминиевые перегородки для ванных кабинок | 5
25 | Стеклянная упаковка: огнестойкая и неогнестойкая, толщиной слоев 4-10 мм. | 5
26 | Металлические ворота и дверь | 5
27 | Латексная краска | 5
28 | Композитные и алюкобондные панели для наружной облицовки | 20
29 | Вертикальные и горизонтальные уровни реализации для сглаживания C/A | 20
30 | C/A баритовое покрытие (наполнитель:сульфат бариясглаживание вертикальных и горизонтальных слоев реализации | 20
Сантехнические, теплотехнические материалы и изделия.
31 | æ»éáõóÙ³Ý ³ÉÛáõÙÇÝ» Ù³ñïÏáóÝ»ñ | 5
32 | Î»ñ³ÙÇÏ³Ï³Ý Éí³ó³ñ³ÝÝ»ñ ëÇýáÝáí | 5
33 | ËáС³Ýáó³ÏáÝù»ñ ëÇýáÝáí /ãÅ³Ý·áïíáÕ/ | 5
34 | Лучший способ умыться — это ополоснуть лицо водой. | 5
35 | Ванны и подставки из керамики и стекловолокна | 5
36 | Подставка для сифона | 5
37 | Ø»Ùµñ³Ý³ÛÇÝ AÝ¹³ñÓ³ÏÙ³Ý сосуд | 3
38 | Самое главное — быть счастливым. | 3
Электротехнические материалы и изделия
39 | Модульные металлические или ПВХ панели, состоящие из 12, 24 и 48 модулей, с дверцей. | 5
40 | Металлический шкаф с дверцей, напольный или настенный. | 5
41 | Двухсторонние трехполюсные преобразователи | 1
42 | DIN-рейки, торцевые заглушки, кронштейны, зажимы и монтажные элементы. | 1
43 | Однополюсные автоматические выключатели: 16A C16 - 32A C32 (номинальный ток) | 1
44 | Трехполюсный автоматический выключатель: номинальный ток 16 А C16 - 800 А C800. | 1
45 | Электромагнитные излучатели | 1
46 | Термореле и реле освещения с диапазоном тока 1,6-2,5 А, 2,5-4 А и 4-18 А. | 1
47 | Кнопки управления запуском и остановкой, а также кнопки управления вызовом и доступом. | 1
48 | Распределительные щиты, розетки и выключатели. | 2
49 | Светодиодные светильники 15-40 Вт, степень защиты IP 20-40 | 1
50 | Светодиодные светильники 15-40 Вт, степень защиты IP 44-54 | 2
51 | Универсальные светодиодные светильники, панельные, Armstrong, 24-40 Вт, потолочные. | 1
52 | Универсальные светодиодные светильники, прямоугольной формы, 15-30 Вт. | 1
53 | Универсальные светодиодные светильники, 15-30 Вт, круглые. | 1
54 | Однополюсные, двухполюсные и трехполюсные выключатели | 1
55 | Розетки | 1
56 | Сетевые и оптические кабели | 1
57 | Многожильные и одножильные медные кабели | 5
58 | Многожильные и одножильные кабели из алюминия | 5
59 | Элементы заземления | 10
60 | Перфорированные металлические кабельные каналы | 10
61 | Пластиковые кабельные каналы | 5
Усовершенствованные материалы
62 | Газон 1 м² - 35 г семян газонной травы | 5
63 | Дорожное покрытие из крупнозернистого асфальтобетона толщиной 6 см. | 5
64 | Дорожное покрытие из мелкозернистого асфальтобетона толщиной 4 см. | 5
65 | Тротуарные плиты | 5
66 | Базальтовые бордюрные камни | 5