## ОБЪЕМ
Строительство нового административного здания Гаварской резиденции Суда общей юрисдикции первой инстанции Гегаркуникского марза РА
ОБЪЕМЫ СТРОИТЕЛЬНЫХ РАБОТ
п/н | Наименование работ | Ед. Изм. | Количество
1 | 2 | 3 | 4
Земляные работы
1 | Разработка котлована в грунте III категории | м3 | 975
2 | Разработка котлована в грунте IV категории | м3 | 975
3 | Разработка котлована в грунте IV категории вручную, с отвалом | м3 | 53.5
4 | Перемещение отвального грунта 20м | м3 | 2003.5
5 | Обратная засыпка | м3 | 740.9
6 | Уплотнение грунта | м3 | 740.9
7 | Погрузка излишка грунта | м3 | 1262
8 | Перевозка излишка грунта на расстояние 5 км | т | 2524
Итого: Земляные работы
Конструкторская часть
Конструкторская часть. Основания.
1 | Устройство подготовительного слоя бетоном марки B12.5, h=10см | м3 | 19.2
2 | Строительство подготовки из бутабетона под основанием из бетона марки В15 | м3 | 5.6
3 | Уплотнение грунта с базальтовым щебнем | м3 | 19.2
4 | Водоизоляция стен двумя слоями изогама | м2 | 400
5 | Строительство монолитных ж/б балок основания бетоном марки В25 | м3 | 135.07
6 | Арматура класса ö18A500c, стоимость | т | 3.8403
7 | Арматура класса ö16A500c, стоимость | т | 1.7434
8 | Арматура класса ö20A500c, стоимость | т | 0.291
9 | Арматура класса ö22A500c, стоимость | т | 0.2268
10 | Арматура класса ö25A500c, стоимость | т | 0.111
11 | Арматура класса ö8A240C, стоимость | т | 4.031
12 | Возведение ж/б стен подвала бетоном класса В15 | м3 | 122
13 | Арматура класса ö12A500c, стоимость | т | 7.104
14 | Арматура классаö6A240C, стоимость | т | 0.09435
Колонны
1 | Возведение ж/б колонн бетоном класса В25 | м3 | 145.56
2 | Арматура класса ö28A500c, стоимость | т | 7.3995
3 | Арматура класса ö25A500c, стоимость | т | 16.2703
4 | Арматура класса ö22A500c, стоимость | т | 1.9333
5 | Арматура класса ö20A500c, стоимость | т | 0.61443
6 | Арматура класса ö12A500c, стоимость | т | 2.4864
7 | Арматура класса ö16A500c, стоимость | т | 0.44715
8 | Арматура класса ö18A500c, стоимость | т | 0.16976
9 | Арматура класса ö8A240C, стоимость | т | 3.4204
10 | Жесть-16x80, стоимость | т | 0.31189
Ригели
1 | Строительство монолитных ж/б ригелей из бетона марки В25 | м3 | 209.89
2 | Арматура класса ö25A500c, стоимость | т | 10.323
3 | Арматура класса ö22A500c, стоимость | т | 3.7354
4 | Арматура класса ö20A500c, стоимость | т | 3.6615
5 | Арматура класса ö16,12A500c, стоимость | т | 3.571
6 | Арматура класса ö18A500c, стоимость | т | 2.2692
7 | Арматура класса ö8A240C, стоимость | т | 9.2347
8 | Жесть-16x80 стоимость | т | 1.0373
Плита перекрытия на отметке 0,00
1 | Строительство монолитной ж/б плиты перекрытия из бетона марки В25 | м3 | 59.4
2 | Арматура класса ö10A500c, стоимость | т | 2.8371
3 | Арматура класса ö12A500c, стоимость | т | 3.6833
4 | Арматура класса ö6A240C, стоимость | т | 0.04529
Плита перекрытия на отметке 7,8
1 | Строительство монолитной ж/б плиты перекрытия из бетона марки В25 | м3 | 114
2 | Арматура класса ö10A500c, стоимость | т | 4.8585
3 | Арматура класса ö12A500c, стоимость | т | 7.7196
4 | Арматура класса ö6A240C, стоимость | т | 0.09058
Плита перекрытия на отметке 11,7
1 | Строительство монолитной ж/б плиты перекрытия из бетона марки В25 | м3 | 60.5
2 | Арматура класса ö10A500c, стоимость | т | 5.1225
3 | Арматура класса ö6A240C, стоимость | т | 0.0453
Плита перекрытия на отметке 14,1
1 | Строительство монолитной ж/б плиты перекрытия | м3 | 8
2 | Арматура класса ö10A500c, стоимость | т | 0.66562
3 | Арматура класса ö6A240C, стоимость | т | 0.00639
Дополнительная арматура отверстий
1 | Монтаж арматуры класса ö16A500c в отвертстиях | т | 0.88368
Перемычка
1 | Строительство монолитных ж/б перемычек бетоном марки В15 | м3 | 17.73
2 | Арматура класса ö12A500c, стоимость | т | 0.55839
3 | Арматура класса ö6A240C, стоимость | т | 0.26387
Ограждающая стена, пояс
1 | Строительство монолитной ж/б камеры бетоном марки B15 с монтажом арматуры | м3 | 6.5
2 | Строительство монолитного пояса бетоном класса В15 | м3 | 7.7
3 | Арматура класса ö12A500c, стоимость | т | 0.63652
4 | Арматура класса ö6A240C, стоимость | т | 0.23088
Сетка
1 | Сетка из арматуры класса ö6A240C | т | 0.70769
Армировка внешних стен
1 | Монтаж металлической сетки C-1 (ö8A240) для крепления | т | 0.91936
2 | Монтаж арматуры класса ö12A500c для крепления перегородок | т | 3.3449
3 | Монтаж арматуры класса ö8A500c для крепления перегородок | т | 1.58
4 | Эластичный материал-пакля, пропитанная цементно-песчаным раствором | м | 630
5 | Установка металлической сетки ö3Bp-I ш.100x100 | м2 | 1600
6 | Заполнение армированных полостей шлакоблоков легким бетоном марки В7.5 | м3 | 115
Лестничная клетка
1 | Строительство ж/б лестничной клетки бетоном марки B25 | м3 | 20.14
2 | Арматура класса ö16A500c, стоимость | т | 3.38
3 | Арматура класса ö8A240C, стоимость | т | 0.37499
Сетка
1 | Сетка из арматуры класса ö3BR-I | т | 0.14028
Шахта лифта
1 | Осуществление ж/б плиты пола бетоном марки В25 | м3 | 1.35
2 | Осуществление ж/б стен бетоном марки B25 | м3 | 25.8
3 | Арматура класса ö12A500c, стоимость | т | 2.6981
4 | Арматура класса ö18A500c, стоимость | т | 0.01598
5 | Арматура класса ö6A240C, стоимость | т | 0.02684
Перемычка перегородок
1 | Строительство монолитных ж/б перемычек бетоном марки В15 | м3 | 3.57
2 | Арматура класса ö12A500c, стоимость | т | 0.83177
3 | Арматура класса ö6A240C, стоимость | т | 0.23026
Армирование перегородок
1 | Монтаж металлической сетки C-1 (ö6A240) для крепления перегородок | т | 0.7326
2 | Монтаж арматуры класса ö8A500c для крепления перегородок | т | 0.79
3 | Эластичный материал-пакля, пропитанная цементно-песчаным раствором | м | 900
4 | Заполнение армированных полостей шлакоблоков легким бетоном марки В7.5 | м3 | 32
Внешняя лестница и пандус
1 | Осуществление подготовительного слоя бетоном марки В 7.5 | м3 | 0.4
2 | Строительство оснований из бутабетона марки В12.5 | м3 | 59
3 | Строительство оснований из шлакобетона. Бетон марки В15 | м3 | 6.9
4 | Строительство ж/б лестниц и пандуса бетоном марки В20 | м3 | 7.15
5 | Арматура класса ö12A500c, стоимость | т | 0.511
Итого: Конструкторская часть
Архитектурная часть
Полы
1 | Грунт, уплотненный со щебнем, толщиной 1000 мм | м2 | 378.3
2 | Приготовление ж/б подготовки h=150мм бетоном марки В20 | м3 | 56.745
3 | Металлическая сетка ö12A500C ш.200x200мм | м2 | 378.3
4 | Приготовление ц/песчаного выравнивающего слоя толщиной 30 мм бетонным раствором марки М150 | м2 | 901.98
5 | Приготовление ц/песчаного выравнивающего слоя толщиной 40 мм бетонным раствором марки М150 | м2 | 649.2
6 | Приготовление звукоизоляционного слоя для пола из шлакобетона h=90мм бетоном марки B15 | м3 | 105.5592
7 | Приготовление водоизоляционного слоя из битумной мастики в два слоя | м2 | 476.58
8 | Осуществление пола из пресс гранитовых плит хорошего качества, размером 60х60см, d=12мм , на соответствующем клее | м2 | 767.8
9 | Осуществление пола из керамических плиток хорошего качества, на соответствующем клее, d=10мм | м2 | 134.18
10 | Виниловый пол хорошего качества,гетерогенный, штучный, ПВХ, толщиной 2,0мм, гомогенный защитный слой 0,7мм, специальный самовыравнивающийся слой 2мм вместе с клеем, включая перевозку и монтаж | м2 | 649.2
11 | Монтаж плинтусов из пресс гранита на клее h=10см L=558,6м | м2 | 55.86
12 | Монтаж плинтусов из керамических плиток на клее h=10см L=38,8м | м2 | 3.88
13 | Покрытие порогов латуневым листом, b=35мм | м | 43.2
14 | Стоимость плинтусов из МДФ h=10 см, стоимость | м | 556
Отделочные работы
1 | Осуществление подвесного потолка из гипсокартонных плиток d=9,5мм на металлическом каркасе | м2 | 1195.2
2 | Оштукатуривание потолка гажевым раствором | м2 | 1600.1
3 | Шпаклевка и покраска потолков моющейся латексной краской хорошего качества | м2 | 1600.1
4 | Ц/песчаная штукатурка стен | м2 | 445
5 | Облицовка стен кафелем, d=8мм, на клее | м2 | 445
6 | Оштукатуривание стен и перегородок гажевым раствором | м2 | 4272.6
7 | Шпаклевка стен и перегородок и покраска латексной краской хорошего качества | м2 | 3590.2
8 | Шпаклевка стен и перегородок и покраска акриловой краской хорошего качества | м2 | 682.4
9 | Оштукатуривание откосов новых окон и дверей гажевым раствором | м2 | 389.2
10 | Шпаклевка и покраска штукатурки откосов латексной краской хорошего качества | м2 | 348.3
11 | Шпаклевка и покраска штукатурки откосов акриловой краской хорошего качества | м2 | 40.9
Внешние и внутренние витражи
1 | Внешние алюминевые фасадные витражи: -двухслойный матовый стеклопакет, -сечение пакета 4x12x4 мм, -профиль с термомостом, -ширина профиля не менее 80мм, -цвет профиля - серый, анодизированный, -глухие части- с термоизоляционным материалом, -конструкция- открывающаяся, | м2 | 17.94
2 | То же -конструкция- глухая | м2 | 32.34
3 | Внутренние алюминевые фасадные витражи: -однослойный стеклопакет, -сечение пакета 4x12x4 мм, -профиль без термомоста, -ширина профиля не менее 80мм, -цвет профиля - серый, анодизированный, -конструкция- открывающаяся. | м2 | 50.94
4 | То же -конструкция-глухая. | м2 | 104.18
Внутренние и внешние дври
1 | Установка внешних металлических дверей Д-1, 4 шт. | т | 0.37484
2 | Угольник L50x50x3мм | м | 24
3 | Труба 40x20x2мм | м | 26.6
4 | Труба 15x15x1,5мм | м | 60
5 | Гладкий металлический лист -900x2100x4мм | м2 | 7.56
6 | Гладкий металлический лист -50x30x2мм | м2 | 0.012
7 | Покраска металлических дверей в два слоя | м2 | 15.12
8 | Петля | шт. | 12
9 | Замок | компл. | 4
10 | Внутренние двери из МДФ: -глухие, двухстворчтые, равные, -толщина створки не менее 50мм, -Облицовка из МДФ не менее 8 мм, -цвет-серый -конструкция- открывающаяся | м2 | 95.7
11 | Внутренние алюминевые двери -глухие, -сечение пакета 4x12x4 мм, -профиль без термомоста, -ширина профиля не менее 80мм, -цвет профиля - серый, анодизированный, -конструкция- открывающаяся. | м2 | 41.8
12 | Наличники из МДФ 70x10 | м | 200
Окна
1 | Внешние окна из металлопласта: -двойной стеклопакет, -число камер профиля н не менее 4, -толщина металлического сердечника не менее 1,2мм, -ширина профиля не менее 60мм, - цвет профиля-серый, -открывающееся, -со сложным замком. | м2 | 155.58
2 | То же -конструкция- глухая. | м2 | 53.43
3 | Установка подоконников | проем окна м2 | 209.01
4 | Внутренние подоконники из гранитовых плиток толщиной 30 мм | м2 | 54.17
Крыша
1 | Приготовление теплоизолирующего шлакобетонного слоя из бетона марки В7.5 | м3 | 36
2 | Пароизолирующий слой из полипропилена,коэффициент нагрузки на разрыв 1068/890 н/5см, сопротивление паропроницанию не менее кв. М. Ч.,/мг, водостойкость не менее 1000мм в.с. (эквивалент) | м2 | 435
3 | Приготовление теплоизолирующего слоя базальтовыми микроволокновыми плитками, прикрепление специальным клеем 120кг/м3, толщиной 200мм, плотность теплопередачи 1000 мм в.с. | м2 | 400
4 | Прикрепление полиуретановым аэрозольным клеем | баллон | 80
5 | Приготовление выравнивающего слоя цементно-песчаным раствором d=30мм | м2 | 400
6 | Металлическая сетка ö3Bp-I, ш. 100x100мм | м2 | 400
7 | Осуществить битумное покрытие крыши (изогам или эквивалент), в котором верхний слой - гранулированный | м2 | 495
8 | Приготовление слоя из шлакобетона из бетона марки В7.5 для получения уклонов d=30-70мм | м3 | 20
9 | Осуществление блоков вентиляции толщиной 100 мм | м3 | 24.5
10 | Осуществить каркас из металлических труб 15x15x1.5мм | лин. м. | 73
11 | Покраска металлических элементов двойным слоем масляной краски | м2 | 1
12 | Оштукатуривание шахт вентиляции ц/песчаным раствором | м2 | 24.5
13 | Установить на шахтах вентиляции зонт из крашеной жести d=0,55мм | м2 | 4
14 | Прикрепление базальтовых микроволокновых плиток (на парапете) специальным клеем b=50мм (верхний слой 15мм, 80кг/м3,нижний 35мм 37кг/м3) | м2 | 122.5
15 | Прикрепление полиуретановым аэрозольным клеем | баллон | 24.5
16 | Крепление тарельчатым дюбелем, металлическим гвоздем 10x160мм | шт. | 857
17 | Оштукатуривание теплоизолирующих плиток цементно-песчаным раствором | м2 | 122.5
18 | Установка металлической сетки ö4Bp-I ш.100x100 | м2 | 122.5
19 | Покраска того же водостойкой фасадной краской хорошего качества | м2 | 122.5
20 | Металлическая водоотводящая труба ö150мм L=17,5м, воронка-1 шт. | к-т | 2
21 | Покраска металлической трубы масляной краской в два слоя | м2 | 16.485
Перегородки
1 | Осуществление перегородки из шлакоблоков толщиной 100 мм | м2 | 175.15
2 | Осуществление перегородки из шлакоблоков толщиной 200 мм | м3 | 264.75
Строительные работы
1 | Возведение внешней стены из шлакобетона b=400 мм толщиной (200+200) | м3 | 482
2 | Осуществление стен и днища котлованов окон подвала бетоном марки В15 | м3 | 7.7
3 | Оштукатуривание стен котлована подвала ц/ песчаным раствором хорошего качества | м2 | 35
4 | Установить базальтовые колпак на котлованах подвала b=180мм h=50мм L=52м | м2 | 9.36
5 | Внешние подоконники из базальтовых плиток b=200мм, толщиной h=30мм, со слезником | м2 | 20
6 | Облицовка площадок и лестниц лестничной клетки Л-1 пресс гранитовыми нескользкими плитками, толщиной не менее 12 мм, на клее | м2 | 51
7 | В угловых частях лестниц установка алюминевых уголков с резиновой прокладкой | м | 88.8
8 | Осуществление пресс гранитовых плинтусов лестниц на клее h=10см, L=63,0м | м2 | 6.3
9 | Облицовка площадок и лестниц главного входа гранитовыми нескользкими плитками толщиной 20 мм, на клее | м2 | 128.1
10 | В угловых частях лестниц установка алюминевых уголков с резиновой прокладкой | м | 109.2
11 | Осуществление гранитных плинтусов лестниц на клее h=10см L=93,2м | м2 | 9.32
12 | Установка алюминевых решеток на внутренних лестницах | м | 55
13 | Осуществление каркаса сцены из металлических прямоугольных труб 25x50x3мм | т | 1.1268
14 | Стоимость трубы прямоугольного сечения 25x50x3мм | м | 360
15 | Покраска металлического каркаса масляной краской в два слоя | м2 | 57.6
16 | Осуществление обшивки горизонтальной части металлического каркаса строгаными досками δ=30 мм | м2 | 32
17 | Осуществление обшивки горизонтальной части металлического каркаса влагостойкой фанерой δ=12мм | м2 | 32
18 | Обеспечение огнестойкости досок и фанеры | 100м2 | 0.64
19 | Виниловый пол хорошего качества,гетерогенный, штучный, ПВХ, толщиной 2,0мм, гомогенный защитный слой 0,7мм, специальный самовыравнивающийся слой 2мм вместе с клеем, включая перевозку и монтаж | м2 | 32
20 | Осуществление обшивки вертикальной части металлического каркаса влагостойкой фанерой δ=12мм | м2 | 10
21 | Обеспечение огнестойкости фанеры | 100м2 | 0.1
22 | Виниловый пол хорошего качества,гетерогенный, штучный, ПВХ, толщиной 2,0мм, гомогенный защитный слой0,7мм, специальный самовыравнивающийся слой 2мм вместе с клеем, включая перевозку и монтаж | м2 | 10
23 | В углах сцены и лестниц установить пластиковые угольники, b=30мм | м | 59.2
24 | После монтажа дверей и окон в проемах внешних стен, законопатить щели 2м3 | м | 1113
25 | Установка алюминевых решеток на внешних лестницах, площадках и пандусах | м | 39.1
26 | На каждом окне установить один сложный замок | шт. | 82
27 | Москитная сетка | м2 | 76.1
28 | Установка базальтовых лестниц на бетонной основе (марки В 15) размерами 150x300 мм | м | 46.8
29 | Облицовка боков и площадки главного входа базальтовыми плитками d=30мм на ц./песчаном растворе | м2 | 13.35
29 | Облицовка боков и пандуса главного входа базальтовыми плитками d=30мм на ц./песчаном растворе | м2 | 36.4
30 | Облицовка рамы главного входа травертиновыми плитками d=50мм | м2 | 55.2
31 | Металлическая сетка ö4Bp-I ш.100x100мм | м2 | 55.2
32 | На раме главного входа установить базальтовый колпак b=120 см h=50-70мм | м2 | 7.85
33 | Установить на парапете крыши здания колпак из базальтовых плиток b=60см h=50-70мм L=40 м | м2 | 24
34 | Облицовка базальтовыми плитками d=30мм на ц/ песчаном растворе второстепенных входов, лестниц в подвал, площадок и боков. | м2 | 13.5
35 | Установить колпак из базальтовых плиток на бортиках лестниц в подвал b=350мм h=50мм L=4,6м | м2 | 1.61
36 | Сантехнические трубы закрыть водостойким гипсокартоном толщиной 12.5мм | м2 | 45
а | Направляющий профиль UW 50x40, стоимость | лин. м. | 90
б | Профиль опоры CW 50x50, стоимость | лин. м. | 31.5
в | Прямой подвес, стоимость | шт. | 31.5
г | Штифтовый дюбель, стоимость | шт. | 81
д | Бумажная лента, стоимость | м | 99
е | Шуруп саморез, стоимость | шт. | 1530
37 | Установить турникеты дистанционного управления в вестибюле первого этажа | к-т | 2
38 | Установка никелированных перил в сан. узлах для инвалидов | м | 15
39 | Установка никелированных вешалок в сан. узлах | шт. | 25
40 | В рабочих и служебных комнатах установить на стенах на высоте 90 см ламинированые щиты толщиной 20 мм и шириной 20 см. | м2 | 22
41 | Приготовление и установка герба РА на раме главного входа, радиусом d=1200мм и толщиной 200 мм | шт. | 1
42 | Покупка и установка флага РА на раме главного входа | шт. | 1
43 | Обеспечение огнестойкости досок и фанеры | шт. | 10
Зонт
1 | Монтаж металлических элементов зонта  50x25x3, -30x3 | кг | 97.2
2 | Поликарбонатное покрытие зонта | м2 | 4.5
3 | Покраска металлического зонта масляной краской в два слоя | м2 | 5
Металлическая решетка на окнах и комнатах подсудимых
1 | Осуществление металлической решетки из прямоугольных труб | т | 0.86432
2 | Стоимость трубы 40x20x2 | м | 87.66
3 | Стоимость трубы 20x20x2 | м | 387.9
4 | Стоимость трубы 80x40x3,5 | м | 18.72
5 | Стоимость трубы 60x30x3,5 | м | 18
6 | Стоимость угольникаª L32x32x3 | м | 4.6
7 | Стоимость металлического листа -220x200x5 | м2 | 26.4
8 | Петля | шт. | 12
9 | Ручка с замком | шт. | 3
10 | Двойная покраска металлических элементов | м2 | 150
Заделка окон подвала
1 | Установка металлических элементов окон подвала  50x25x3, -30x3 | кг | 679.124
2 | Покрытие окон подвала из поликарбоната | м2 | 22.75
3 | Покраска металлических элементов масляной краской в два слоя | м2 | 60
Внешние строительные работы
Цоколь
1 | Чистка поверхностей | м2 | 160.5
2 | Базальтовые микроволокновые плитки, b=50мм 120кг/м3 | м2 | 160.5
3 | Прикрепление базальтовых плиток аэрозольным полиуретановым клеем | баллон | 32.1
4 | Укрепление тарельчатыми дюбелями, пластиковым гвоздем 10x160мм | шт. | 1123
5 | Облицовка цоколей базальтовыми плитками толщиной 30мм | м2 | 130.3
6 | Металлическая сетка ö4Bp-I, ш.100x100мм | м2 | 160.5
Стремянка на крышу
1 | Установка металлической стремянки Металлическая труба ö30x2мм, L=1300 мм -3шт. Ф30x2мм, L=2270 мм -2шт. Угольник L63x5, L=900мм -2шт. Ü»ñ¹Çñ детали -200x80x8мм, ö60x15 | т | 0.02734
2 | Дюбель | шт. | 10
3 | Окраска металической лестници масляной краской в 2 раза | м2 | 3
Стены
1 | Чистка поверхностей | м2 | 1204.45
2 | Базальтовые микроволокновые плитки, b=100мм 120кг/м3 | м2 | 1204.45
3 | Прикрепление базальтовых плиток аэрозольным полиуретановым клеем | баллон | 240.89
4 | Укрепление тарельчатыми дюбелями, пластиковым гвоздем 10x160мм | шт. | 8431
5 | Металлическая сетка ö4Bp-I ш.100x100мм | м2 | 1204.45
6 | Облицовка стен травертиновыми плитками d=30мм | м2 | 1037.4
7 | Облицовка стен плитками из ереванского черного туфа d=20мм | м2 | 167.05
8 | Установка строительных лесов и демонтаж | 100м2 | 8.5165
Итого: Архитектурная часть
Система внутренней канализации и водоснабжения
Система внутренней канализации
1 | Поливинилхлоридная труба канализации de110, с резиновыми сжимающими кольцами, включая испытания | м | 170
2 | Поливинилхлоридная труба канализации de500, с резиновыми сжимающими кольцами, включая испытания | м | 110
3 | Прямоугольный керамический умывальник с бутылочным сифоном | компл. | 20
4 | Унитаз с косым выпуском, с промывным бочком низкой установки | компл. | 17
5 | 2-х местная кухонная мойка с бутылочным сифоном | компл. | 1
6 | 1 местная кухонная мойка с бутылочным сифоном | компл. | 1
7 | Прямоугольный керамический умывальник с бутылочным сифоном для инвалидов | компл. | 3
8 | Трап d=50мм | шт. | 17
9 | Ревизия de110 | шт. | 7
10 | Фасонные части поливинилхлоридных труб de110 | шт. | 120
11 | Фасонные части поливинилхлоридных труб de50 | шт. | 80
12 | Стальная труба DN32мм, с промывкой и дезинфекцией | м | 30
13 | Покраска стальной труба DN32мм, в два слоя | м2 | 3
14 | Сололифт для умывальника и унитаза | компл. | 4
Внутренняя система водоснабжения
1 | Монтаж полипропиленовых труб ö32x3, ö32x3 вкл. испытания, дезинфекцию и промывку, монтаж фасонных частей | м | 55
2 | Монтаж полипропиленовых труб ö25x2,5 вкл. испытания, дезинфекцию и промывку, монтаж фасонных частей | м | 65
3 | Монтаж полипропиленовых труб ö20x1,9 вкл. испытания, дезинфекцию и промывку, монтаж фасонных частей | м | 80
4 | Стоимость фасонных частей полипропиленовых труб d=20 -d=32мм d=20 -d=32мм | шт. | 140
5 | Стальная труба DN57x3мм, промывка и дезинфекция | м | 60
6 | Покраска стальных труб DN57x3мм масляной краской в два слоя | м2 | 10
7 | Кран умывальника | шт. | 24
8 | Кран со смесителем | шт. | 2
9 | Шланг для бочка унитаза ö15, L=0.5м | шт. | 17
10 | Вентиль d=15мм | шт. | 44
11 | Вентиль d=20мм | шт. | 2
12 | Вентиль d=25мм | шт. | 2
13 | Электрический водонагреватель V=75É | шт. | 2
14 | Установка пожарного крана | компл. | 8
| А. Стоимость шкафа из металлопласта (814x814x192) | шт. | 8
| Б. Стоимость клапана ö50 | шт. | 8
| В. Стоимость льняного пожарного шланга d=50 L=15м (8шт.) | м | 120
| Г.Стоимость наконечника | шт. | 8
| Д.Стоимость переходника | шт. | 8
Итого: Система внутренней канализации и водоснабжения
Система отопления
1 | Монтаж алюминевых отопительных приборов 0.12кВт H=0.5м, ΔT=50 (1058 секций) | эмм | 296.24
2 | Стоимость алюминевой батареи | секция | 1058
3 | Полипропиленовая труба с алюминевым слоем для горячей воды ö20мм PN20, вкл. испытания, дезинфекцию и промывку | м | 270
4 | Полипропиленовая труба с алюминевым слоем для горячей воды ö25мм PN20, вкл. испытания, дезинфекцию и промывку | м | 680
5 | Полипропиленовая труба с алюминевым слоем для горячей воды ö32мм PN20, вкл. испытания, дезинфекцию и промывку | м | 80
6 | Полипропиленовая труба с алюминевым слоем для горячей воды ö40мм PN20, вкл. испытания, дезинфекцию и промывку | м | 110
7 | Полипропиленовая труба с алюминевым слоем для горячей воды ö50мм PN20, вкл. испытания, дезинфекцию и промывку | м | 25
8 | Полипропиленовая труба с алюминевым слоем для горячей воды ö63мм PN20, вкл. испытания, дезинфекцию и промывку | м | 40
9 | Полипропиленовая труба с алюминевым слоем для горячей воды ö75мм PN20, вкл. испытания, дезинфекцию и промывку | м | 50
10 | Термостатический клапан отопительных приборов ö15мм | шт. | 102
11 | Нижний клапан отопительных приборов ö15мм | шт. | 102
12 | Воздушный клапан отопительных приборов ö15 | шт. | 102
13 | Монтажный комплект отопительных приборов | шт. | 102
14 | Фасонные части полипропиленовых труб ö20-32 | шт. | 675
15 | Фасонные части полипропиленовых труб ö40-75 | шт. | 110
16 | Шаровой клапан ö50 | шт. | 4
17 | Шаровой клапан ö20 | шт. | 26
18 | Крепеж труб | шт. | 1255
19 | Балансировочный клапан ручного управления Ф20мм | шт. | 26
20 | Тройник с заглушкой ö20 | шт. | 52
21 | Капсула из металлических труб d=80 L=400, 176 шт. | м | 70.4
22 | Создание отверстий в плитах перекрытия 150х150 | 1 отв. | 78
23 | Открытие отверстий в стенах | 1 отв. | 10
24 | Настенный конденсационный котел, оснащенный , дымоходом 80 Квт, монтажным комплектом | к-т | 3
25 | Мембранный расширительный бак V=120É | к-т | 1
26 | Мембранный расширительный бак V=50É | к-т | 1
27 | Насос циркуляции теплоносителя H=5,0м G=6,8м3/ч, с монтажным комплектом, с установкой | к-т | 2
28 | Насос холодной воды H=20,0м G=2,0м3/ч³м, с монтажным комплектом, с установкой | к-т | 1
29 | Гидравлическая стрела 2՛՛ до 6,8м3/ч³м, с мнтажом | к-т | 1
30 | Обратный клапан ö25 16чббр Ру10кг/ëм2 | шт. | 3
31 | Предохранительный клапан котлов ö25 | шт. | 3
32 | Обратный клапан ö50 | шт. | 2
33 | Обратный клапан ö40 | шт. | 1
34 | Шаровой клапан ö50 | шт. | 4
35 | Шаровой клапан ö65 | шт. | 1
36 | Шаровой клапан ö40 | шт. | 3
37 | Шаровой клапан ö32 | шт. | 6
38 | Насос циркуляции теплоносителя H=3,0м G=3,5м3/ч, с монтажным комплектом, с установкой | к-т | 1
39 | Манометр с двухшаговым клапаном d=15 | к-т | 4
40 | Автоматический клапан для отвода воздуха | шт. | 4
41 | Опорожнительный клапан ö25 | шт. | 8
Итого: Система отопления
Система вентиляции и кондиционирования
Система вентиляции
Системы вентиляции П-1 и О-1,П-2 и О-2, П-3 и О-3
1 | Агрегат подачи и отвода воздуха L=2000 м3/час L=2000 м3/ч 1. воздуховод подачи L=2000 м3/ч P=300 Па 2. воздуховод отвода L=2000 м3/ч P=3280 Па 3.фильтры подачи и отвода F7.F5 4.теплообменник 5.водяной воздухонагреватель Q=15Квт 6.монтажный комплект, система автоматического управления с соответствующими параметрическими датчиками и панелью управления | к-т | 3
2 | Воздушный, пружинный обратный клапан EFD315 | шт. | 6
3 | Решетка подачи воздуха ö315 | шт. | 3
4 | Решетка отвода воздухаö315 | шт. | 3
5 | Воздухохагреватель с внутренними и внешними блоками (Qхол.=12Квт, Qгор.=12.0Квт) и монтажным комплектом CWK315 | к-т | 3
6 | Медные изолированные трубы d=9,25, включая испытания и промывку | м | 60
7 | Медные изолированные трубы, включая испытания и промывку | м | 60
8 | Шумоглушитель LDC315 | шт. | 6
9 | Таймер | шт. | 3
10 | Фильтры подачи и отвода | шт. | 6
11 | Воздуховод из оцинкованной жести δ=0,7мм, ö300 L=30.0м, включая крепление | м2 | 28.26
12 | Воздуховод из оцинкованной жести δ=0,7мм, 400x300 L=90.0м, включая крепление | м2 | 126
13 | Воздуховод из оцинкованной жести δ=0,5мм, 300x200 L=25.0м, включая крепление | м2 | 25
14 | Регулирующая вентиляционная решетка 400x150 | шт. | 21
15 | Регулирующая вентиляционная решетка 300x150 | шт. | 20
16 | Термоизоляция воздуховодов минеральной ватой, обернутой алюминевым листом δ=40мм 228,0м2 | м3 | 9.12
17 | Обертывание воздуховодов гидроизолирующей полимерной лентой | м2 | 228
18 | Облицовка воздуховодов гипсокартоном с соответствующим металлическим каркасом | м2 | 30
19 | Открытие отверстий в межэтажных перегородках 400x300 | шт. | 14
Теплоснабжение вентиляционных агрегатов
1 | Полипропиленовая труба PPR , d=32x2,9, включая испытания и промывку | м | 100
2 | Фасонные части полипропиленовых труб 32 | шт. | 70
3 | Изоляционная труба | м | 100
4 | Шаровой клапан ö25 | шт. | 12
5 | Фильтр DN=25 | шт. | 3
6 | Автоматический клапан для отвода воздуха | шт. | 6
7 | Опорожнительный клапан ö20 | шт. | 6
8 | Металлические элементы для крепления неподвижных опор | кг | 20
9 | Насос циркуляции воды H=4,5м G=0,6м3/ч,N=0,13КвтIPH-W 32/125-0,18/4 с монтажным комплектом, с установкой | к-т | 3
10 | Регулирующий клапан Kvs=0,6м3/ч | шт. | 3
11 | Обратный клапан DN=25мм | шт. | 3
12 | Термометр | шт. | 9
13 | Манометр | шт. | 9
Системы вентиляции П-4 и А-4
1 | Агрегат подачи и отвода воздуха L=2000 м3/час L=700 м3/ч 1.Воздуховод подачи L=700 м3/ч P=300 Па 2.Воздуховод отвода L=700 м3/ч P=3280 Па 3.Фильтры подачи и отвода F7.F5 4.Теплообменник 5.Электрический воздухонагреватель Q=4Квт 6.Монтажный комплект, система автоматического управления с соответствующими параметрическими датчиками и панелью управления | к-т | 1
2 | Решетка подачи воздуха ö200 | шт. | 3
3 | Решетка отвода воздухаö200 | шт. | 3
4 | Таймер | шт. | 1
5 | Фильтры подачи и отвода воздуха ö200 | шт. | 2
6 | Воздуховод из оцинкованной жести δ=0,5мм ö200 L=30.0м, включая крепление | м2 | 18.84
7 | Регулирующая вентиляционная решетка 400x150 | шт. | 4
8 | Регулирующая вентиляционная решетка 300x150 | шт. | 3
9 | Термоизоляция воздуховодов минеральной ватой, обернутой алюминевым листом δ=40мм 15,0м2 | м3 | 0.6
10 | Обертывание воздуховодов гидроизолирующей полимерной лентой | м2 | 15
11 | Открытие отверстий в стенах | 1 отв. | 4
Система вентиляции санузлов
1 | Воздуховод из оцинкованной жести δ=0,5мм ö150 L=155.0м, включая крепление | м2 | 73.005
2 | Канальный вентилятор L=300м3/ч h=250 Па, с монтажным комплектом | к-т | 1
3 | Вентиляционная решетка выпускная150x150 | шт. | 22
4 | Вытяжка над плитой с воздуховодом L=100м3/ч N=0,2Квт | к-т | 1
Система кондиционирования
Система кондиционирования N1
1 | Кондиционер с инвертором, внешний блок Qхол=7,0Квт | к-т | 1
2 | Кондиционер с инвертором, внутренний блок Qхол=2,3Квт | к-т | 3
Система кондиционирования N2
1 | Кондиционер с инвертором, внешний блок Qхол=14,0Квт | к-т | 1
2 | Кондиционер с инвертором, внутренний блок Qхол=7,0Квт | к-т | 2
Система кондиционирования N3
1 | Кондиционер с инвертором, внешний блок Qхол=12,0Квт | к-т | 1
2 | Кондиционер с инвертором, внутренний блок Qхол=7,0Квт | к-т | 1
3 | Кондиционер с инвертором, внутренний блок Qхол=3,6Квт | к-т | 1
4 | Кондиционер с инвертором, внутренний блок Qхол=2,3Квт | к-т | 1
Система кондиционирования N4
1 | Кондиционер с инвертором, внешний блок Qхол=10,0Квт | к-т | 1
2 | Кондиционер с инвертором, внутренний блок Qхол=2,3Квт | к-т | 2
3 | Кондиционер с инвертором, внутренний блок Qхол=4,8Квт | к-т | 1
Система кондиционирования N5
1 | Кондиционер с инвертором, внешний блок Qхол=10,0Квт | к-т | 1
2 | Кондиционер с инвертором, внутренний блок Qхол=2,3Квт | к-т | 2
3 | Кондиционер с инвертором, внутренний блок Qхол=3,6Квт | к-т | 1
Система кондиционирования N6
1 | Кондиционер с инвертором, внешний блок Qхол=14,0Квт | к-т | 1
2 | Кондиционер с инвертором, внутренний блок Qхол=7,0Квт | к-т | 2
Система кондиционирования N7
1 | Кондиционер с инвертором, внешний блок Qхол=15,5Квт | к-т | 1
2 | Кондиционер с инвертором, внутренний блок Qхол=2,3Квт | к-т | 1
3 | Кондиционер с инвертором, внутренний блок Qхол=7,0Квт | к-т | 2
Система кондиционирования N8
1 | Кондиционер с инвертором, внешний блок Qхол=12,0Квт | к-т | 1
2 | Кондиционер с инвертором, внутренний блок Qхол=3,6Квт | к-т | 3
Система кондиционирования N9
1 | Кондиционер с инвертором, внешний блок Qхол=10,0Квт | к-т | 1
2 | Кондиционер с инвертором, внутренний блок Qхол=2,3Квт | к-т | 3
Система кондиционирования N10
1 | Кондиционер с инвертором, внешний блок Qхол=9,0Квт | к-т | 1
2 | Кондиционер с инвертором, внутренний блок Qхол=2,3Квт | к-т | 3
Система кондиционирования N11
1 | Кондиционер с инвертором, внешний блок Qхол=10,0Квт | к-т | 1
2 | Кондиционер с инвертором, внутренний блок Qхол=2,3Квт | к-т | 4
Система кондиционирования N12
1 | Кондиционер с инвертором, внешний блок Qхол=14,0Квт | к-т | 1
2 | Кондиционер с инвертором, внутренний блок Qхол=2,3Квт | к-т | 3
Трубы системы кондиционирования
1 | Медные трубы с изоляцией ö9,52, включая испытания | м | 350
2 | Медные трубы с изоляцией ö6,35, включая испытания | м | 350
3 | Монтаж полиэтиленовых труб ö20, включая испытания | м | 120
4 | Монтаж полиэтиленовых труб ö25, включая испытания | м | 150
5 | Распределительный блок кондиционера с 5 выходами | к-т | 12
Итого: Система вентиляции и кондиционирования
Электрическое освещение
1 | Входная распределительная панель, металлический ящик (ВхДхГ), оснащенный: | компл. | 1
| Металлический ящик размером 1200x800x300 | шт. | 1
| Трехполюсный,трехфазный автоматический выключатель с тепловыми и электромагнитными расцепителями UНОМ~380 В, IВЫКЛ=200 А MCCB | шт. | 1
| Трехполюсный,трехфазный автоматический выключатель с тепловыми и электромагнитными расцепителями UНОМ~380 В, IВЫКЛ=75 А MCCB | шт. | 4
| Трехполюсный,трехфазный автоматический выключатель с тепловыми и электромагнитными расцепителями UНОМ~380 В, IВЫКЛ=40 А MCCB | шт. | 1
| Трехполюсный,трехфазный автоматический выключатель с тепловыми и электромагнитными расцепителями UНОМ~380 В, IВЫКЛ=25 А MCB | шт. | 1
| Трехполюсный,трехфазный автоматический выключатель с тепловыми и электромагнитными расцепителями UНОМ~380 В, IВЫКЛ=16 А MCB | шт. | 1
| Однополюсный,трехфазный автоматический выключатель с тепловыми и электромагнитными расцепителями UНОМ~380 В, IВЫКЛ=25 А MCB | шт. | 1
| Однополюсный,трехфазный автоматический выключатель с тепловыми и электромагнитными расцепителями UНОМ~380 В, IВЫКЛ=10 А MCB | шт. | 2
| Медный провод с прямоугольным сечением ШМТ сечение 40x4мм2 | м | 6.5
| Штыревые изоляторы, с болтом 35 мм М32 M8 SM35 | к-т | 4
| Штыревые изоляторы, с болтом 51 мм М32 M8 SM51 | к-т | 8
| Штыревые изоляторы, с болтом 76 мм М32 M8 SM76 | к-т | 4
| Медный провод с прямоугольным сечением ШМТ TYT | м | 6.5
| DIN штырь | м | 0.2
2 | Силовая панель, металлический ящик (ВхДхГ), укомплектованный: | компл. | 1
| Металлический ящик размером 1200x800x300 | шт. | 1
| DIN стержень | м | 0.2
| Винтовой зажим стержня DIN 4mm2 | шт. | 2
| Трехполюсный,трехфазный автоматический выключатель с тепловыми и электромагнитными расцепителями UНОМ~380 В, IВЫКЛ=16 А MCB | шт. | 1
3 | Эл. панель 36 мест, пластмассовый ящик, включая штыри нуля и земли | шт. | 5
4 | Трехполюсный,трехфазный автоматический выключатель с тепловыми и электромагнитными расцепителями UНОМ~380 В, IВЫКЛ=63 А MCB | шт. | 4
5 | Трехполюсный,трехфазный автоматический выключатель с тепловыми и электромагнитными расцепителями UНОМ~380 В, IВЫКЛ=32 А MCB | шт. | 1
6 | Однополюсный,трехфазный автоматический выключатель с тепловыми и электромагнитными расцепителями UНОМ~380 В, IВЫКЛ=25 А MCB | шт. | 77
7 | Однополюсный,однофазный автоматический выключатель с тепловыми и электромагнитными расцепителями UНОМ~380 В, IВЫКЛ=16 А MCB | шт. | 13
8 | Однополюсный,однофазный автоматический выключатель с тепловыми и электромагнитными расцепителями UНОМ~380 В, IВЫКЛ=10 А MCB | шт. | 37
9 | Медный кабель, многожильный, с виниловой пленкой и виниловой изоляцией, сечение 5x16мм2 ÂÂÃнг | м | 72
10 | Медный кабель, многожильный, с виниловой пленкой и виниловой изоляцией 5x6мм2 ÂÂÃнг | м | 8
11 | Медный кабель, многожильный, с виниловой пленкой и виниловой изоляцией 5x4мм2 ÂÂÃнг | м | 28
12 | Медный кабель, многожильный, с виниловой пленкой и виниловой изоляцией 4x4мм2 ÂÂÃнг | м | 6
13 | Медный кабель, многожильный, с виниловой пленкой и виниловой изоляцией 3x4мм2 ÂÂÃнг | м | 12
14 | Медный кабель, многожильный, с виниловой пленкой и виниловой изоляцией 3x2,5мм2 ÂÂÃнг | м | 724
15 | Медный провод, многожильный, с виниловой пленкой и виниловой изоляцией, ШВВП сечение 3x2,5мм2 | м | 2115
16 | Медный провод, многожильный, с виниловой пленкой и виниловой изоляцией, ШВВП сечение 3x1,5мм2 | м | 1938
17 | Потолочная лампа 28 Вт, LED, 3400 Лм, 4000 К, 595x595 мм, UНОМ~220 В, cosφ=0.92, IP20 | компл. | 156
18 | Потолочная лампа18 Вт, LED, 2000 Лм, 4000 К, 595x595 мм, UНОМ~220 В, cosφ=0.92, IP20 | компл. | 153
19 | Настенная лампа мощностью 16 Вт с LED лампой, UНОМ В~220 В, cosφ=0.92, IP67 | компл. | 3
20 | Потолочная встроенная лампа (точечная)10 Вт, LED, 1000Лм, 3000 К, 154 мм, UНОМ~220 В, cosφ=0.92 | компл. | 46
21 | Датчик движения | шт. | 18
22 | Двухполюсная розетка, с третьим контактом заземления, внутренняя, IНОМ=16А | шт. | 254
23 | Одноклавишный, однополюсный выключатель, внутренний | шт. | 43
24 | Двухклавишный, однополюсный выключатель, внутренний | шт. | 43
25 | Трехклавишный, однополюсный выключатель, внутренний | шт. | 3
26 | Внутренний переключатель | шт. | 6
27 | Коробка для установки штепсельных розеток | шт. | 349
28 | Распределительная коробка | шт. | 100
29 | Саморегулирующийся греющий кабель 960 Вт | м | 48
30 | Крепление полосовой стали 40x4мм на стену | м | 42
31 | Стальной уголок 50x50x5, L=2,5м | шт. | 5
Заземление
1 | Разработка грунта III категории вручную | м3 | 7.2
2 | Обратная засыпка траншеи с уплотнением | м3 | 7.2
3 | Крепление полосовой стали 40x4мм на стену | м | 42
4 | Стальной уголок 50x50x5, L=2,5м | шт. | 5
Эвакуационное и аварийное освещение
1 | Эвакуационный светильник с надписью, меткой, LED встроенной аккумуляторной батареей, 1,5Вт, 20Лм | шт. | 23
2 | Аварийный светильник LED, со встроенной аккумуляторной батареей | шт. | 49
3 | Кабель медный, многожильный, с ПВХ пленкой и ПВХ изоляцией, сечение 2x1,5мм2 ВГГнг | м | 285
Итого: Электрическое освещение
Внутренние низковольтные коммуникации
Сеть интернета
1 | Сетевой коммутатор switch POE, 24 входов | компл. | 1
2 | Сетевой коммутатор switch POE, 16 входов | компл. | 3
3 | Устройство Wi-Fi с 6-ю входными портами | шт. | 16
4 | Розетка информационная внутренняя RG45 | шт. | 42
5 | Коробки для розеток | шт. | 42
6 | Кабель интернета с ПВХ изоляцией, внутренней проводки, 6 cat | м | 965
7 | Пластмассовая гофрированная труба ö13 | м | 865
8 | Калибровка и испытания системы | система | 1
Система видеонаблюдения
1 | Сетевое устройство видеозаписи 1080p 32 входов | компл. | 1
2 | Сетевой коммутатор switch POE, 16 входов | компл. | 3
3 | Жесткий диск 4 TV | шт. | 2
4 | Источник бесперебойного питания (UPS), 12В 1500ВА | шт. | 1
5 | Цветная видеокамера 4Мп, 1080p F=2,8, внутренней установки | компл. | 22
6 | Цветная видеокамера 4Мп, 1080p F=2,8 внешней установки | компл. | 10
7 | Информационный кабель, с витыми парами, медными жилами, внутренней проводки 6 cat 4x2x0,52мм2 | м | 375
8 | Информационный кабель, с витыми парами, медными жилами, внешней проводки, 6 cat 4x2x0,52мм2 | м | 230
9 | Мини компьютер | компл. | 1
10 | Пластмассовая гофрированная труба ö9,8 | м | 545
11 | Калибровка и испытания системы | система | 1
Пожарная сигнализация
1 | Приемное контрольное устройство | шт. | 1
2 | Блок бесперебойного питания-аккумуляторная батарея 12Квт7А*Ч | шт. | 2
3 | Тепло-дымовое (комбинированное) автоматическое устройство | шт. | 182
4 | Магнитоконтактное автоматическое устройство | шт. | 1
5 | Автоматческий датчик движения | шт. | 1
6 | Автоматическое сигнализационное устройство, реагирующее на удар и разбитое стекло | шт. | 2
7 | Ручное сигнализационное устройство | шт. | 12
8 | Внешнее светозвуковое сигнализационное устройство | шт. | 1
9 | Внутреннее звуковое сигнализационное устройство, гудок | шт. | 8
10 | Кабель с медными жилами, не распространяющий огня, малодымный, изолированный, сечение FRLS 2x2x1мм2 | м | 775
11 | Кабель высокого качества с медными жилами, не распространяющий огня, малодымный, изолированный, сечение FRLS 2x0,5мм2 | м | 285
12 | Пластмассовая гофрированная труба ö9,8 | м | 950
13 | Калибровка и испытания системы | система | 1
14 | Подсоединение к системе МЧС | система | 1
Итого: Внутренние низковольтные коммуникации
Строительство навеса для 14 единиц техники
Общие строительные работы
Земляные работы
1 | Екскавация котлованов в грунтах IV категории | м3 | 2.5
Ж/б конструкции
1 | Строительство бутабетонных ленточных оснований бетоном марки В15 | м3 | 1.1
2 | Строительство монолитных оснований в бетоне марки В15 | м3 | 1.32
3 | Закладные детали | кг | 43.08
Крыша
1 | Монтаж металлических соединений крыши  200x120x8 - 26,4м | т | 0.71808
2 | Монтаж металлических стропил крыши  140x60x5 - 38,5м | т | 0.55482
3 | Монтаж металлической обрешетки крыши, крюков и креплений  50x30x2,0 -180,0м | т | 0.41793
4 | Металлический лист 200x100x3,5 | кг | 2.2
5 | Приготовление покрытия крыши из рифленной оцинкованной жести d=0.55мм | м2 | 85.4
6 | Установка висячего желоба из гладкой оцинкованной жести b=300мм δ= 0,55мм | м2 | 4.2
7 | Установка воронок 80x100мм | шт. | 2
8 | Установка колен желоба 80x100мм | шт. | 4
9 | Водосточные желоба прямоугольного сечения 80x100 (цвета крыши) | м | 6.2
10 | Двухслойная покраска металлических элементов, с использованием фирменных красок европейского производства- century | м2 | 93.26
Полы
1 | Грунт, уплотненный со щебенкой толщиной 200 мм | м2 | 74.6
2 | Осуществление бетонного слоя h=60мм марки B12,5 | м3 | 4.476
3 | Установка металлической сетки под штукатуркой стен ö4Bp-I, ш.150x150мм | м2 | 74.6
4 | Щебеночная подготовка толщиной 5см 74,6м2 | м2 | 3.73
5 | Пропитка щебеночного основания битумом глубиной 5-8см, расход битума - 4,12 кг/м2 | տ | 0.30735
6 | Осуществление мелкозернистого асфальтобетонного покрытия толщиной 4.0 см | м2 | 74.6
Навес
1 | Размещение и монтаж металлических стоек С-1-3 шт.и С-2-3 шт. 160x160x6 | т | 0.57711
2 | Монтаж металлических балок 200x160x6 (4 шт.) | т | 0.8756
3 | Двухслойная покраска металлических элементов, с использованием фирменных красок европейского производства- century | м2 | 35.04
Итого: Строительство навеса для 14 единиц техники
Сеть освещения территории, подземная кабельная сеть 0.4 кВ
Земляные работы, траншея кабеля
1 | Разработа грунта III категории экскаватором, отвальным методом | м3 | 26.56
2 | Приготовление песчаного слоя | м3 | 6.225
3 | Обратная засыпка бульдозером | м3 | 20.335
4 | Уплотнение грунта | м3 | 20.335
5 | Погрузка излишка грунта на самосвал | м3 | 6.225
6 | Перевозка излишка грунта на расстояние 9 км | т | 11.205
7 | Медный кабель, многожильный, с виниловой пленкой виниловой изоляцией, сечение 5x4мм2 ВВГнг | м | 118
8 | Техническая полиэтиленовая гофрированная труба с монтажом фасонных частей PVC ö25, включая монтаж | м | 118
9 | Сигнальная лента пластмассовая, красного цвета, с надписью "Внимание кабель" ЛЗС 150 | м | 83
Земляные работы, основание опорного столба
1 | Разработка грунта III категории вручную, отвальным методом | м3 | 3.38
2 | Бетон основания опорного столба марки В15 | м3 | 1.28
3 | Обратнная засыпка вручную, с уплотнением | м3 | 2.1
4 | Погрузка излишка грунта на самосвал | м3 | 1.28
5 | Перевозка излишка грунта на расстояние 9 км | т | 2.304
Металлическая конструкция опорного столба
1 | Металлическая стойка опорного столба L=7,0м ö102x4 (m=9,67кг/м) 8 шт. | т | 0.54152
2 | Арматура AIII ö16 L=0,8м m=1,58кг/м | кг | 20.54
3 | Кронштейн для монтажа лампы ö40x3, L=1,8м m=2,74кг/м | шт. | 16
4 | Стальной лист толщиной 3мм, 105x105мм | кг | 23.55
5 | Металлическая распределительная коробка 172x172x101мм IP54 | шт. | 8
6 | Покраска опорного столба и кронштейнов эмалью в два слоя | м2 | 17.8
Электрооборудование
1 | Панель управления, металлический ящик (ВхДхГ) укомплектованный: | компл. | 1
| Металлический ящик размером 600x400x220 | шт. | 1
| Трехполюсный,трехфазный автоматический выключатель с тепловыми и электромагнитными расцепителями UНОМ~380 В, IВЫКЛ=10 А MCB | шт. | 1
| Однополюсный,трехфазный автоматический выключатель с тепловыми и электромагнитными расцепителямиUНОМ~380 В, IВЫКЛ=6 А MCB | шт. | 1
| Источник питания Uвход-220 В, Uвых-24 В Iвыкл=6 А | шт. | 1
| Программируемый логический контроллер с настройкой (15мин) 365 дней Uпит-24 В, 2НО/НЗ, Uуп-220 В, Iуп=5А | шт. | 1
| Модульный магнитный пускатель Uпак-220 В, Uуп-380 В,Iуп=16² 3НО/НЗ+НО | шт. | 1
| Винтовой зажим DIN штыря16мм2 | шт. | 1
| Переключатель трехпозиционный (Æ.ú.Ò) | шт. | 1
| Кнопочный переключатель со встроенным световым индикатором, с надписью "СТАРТ" | шт. | 1
| Кнопочный переключатель со встроенным световым индикатором, с надписью "СТOП" | шт. | 1
| Монтажный DIN штырь | м | 0.7
| Ограничитель DIN штыря | шт. | 4
2 | Провод медный, многожильный, ПВХ, с изоляцией, ПВ-3, сечение, 1x1,0мм2 | м | 20
3 | Светодиодный светильник внешнего освещения Uном-176-276 В, 100Bт, 5000К, 6800Лм, IP67, -45-50 град., 50000ч | к-т | 16
4 | Прожектор 60Вт,с лампой LED, 8500Лм, 3000Î, Uном-220В cos=0,92 | к-т | 4
5 | Провод медный, многожильный, ПВХ, с изоляцией, ПВ-3, сечение, 1x1,5мм2 | м | 128
| Винтовой зажим 5x6мм2 | к-т | 32
Земляные работы, внешняя кабельная линия
1 | Разрушение асфальтобетонного покрытия | м3 | 6.384
2 | Разрушение щебеночного покрытия | м3 | 11.97
3 | Погрузка строительного мусора на машины | м3 | 18.354
4 | Перевозка на расстояние 9 км | т | 36.708
5 | Восстановление щебенчного слоя h=17см | 100м2 | 0.8
5` | Пропитка щебеночного основания битумом глубиной 5-8см, расход битума - 4,12 кг/м2 | ï | 0.33
6 | Приготовление мелкозернистого асфальтно-бетонного покрытия h=4см | Ù2 | 80
6 | Приготовление крупнозернистого асфальт-бетонного покрытия h=6см | Ù2 | 80
7 | Разработка грунта III категории экскаватором, отвальным методом | м3 | 30.324
8 | Приготовление песчаного слоя | м3 | 9.975
9 | Сигнальная лента пластмассовая, красного цвета, с надписью "Внимание кабель" ЛЗС 150 | м | 133
10 | Обратная засыпка бульдозером | м3 | 20.349
11 | Уплотнение грунта | м3 | 20.349
12 | Погрузка излишка грунта на самосвал | м3 | 9.975
13 | Перевозка излишка грунта на расстояние 9 км | т | 17.955
14 | Трехполюсный,трехфазный автоматический выключатель с тепловыми и электромагнитными расцепителями UНОМ~380 В, IВЫКЛ=250 А MCCB | шт. | 1
15 | Силовой алюминевый многожильный кабель, сечение 4x150мм2 АВВг | м | 157
16 | Алюминевый компрессионный наконечник кабеля150мм2 TA150-16-17 | шт. | 8
17 | Изолятор на термоплавком клее 50/17мм TTK | м | 2
18 | Оцинкованный кабелевод из перфорированной стали 50x100мм, толщиной 1,0 мм, включая детали для соединение и подвешивания, уголки и переходы | м | 13
Итого: Сеть освещения территории, подземная кабельная сеть 0.4 кВ
Фотоэлектрическая система
Алюминевая опорная стойка
1 | Передняя опорная стойка, профиль из электролизированного алюминевого сплава 800мм M-001 4 шт. | м | 3.2
2 | Задняя опорная стойка, профиль из электролизированного алюминевого сплава 1870 M-001 4 шт. | м | 7.48
3 | Перекладина между передней и задней опорной стойкой, профиль из электролизированного алюминевого сплава 1900 M-001 4 шт. | м | 7.6
4 | Опора, профиль из электролизированного алюминевого сплава 3800 M-002 4 шт. | м | 15.2
5 | Направляющая, профиль из электролизированного алюминевого сплава 4250 M-003 8 шт. | м | 34
6 | Задняя перекладина между опорными стойками, профиль из электролизированного алюминевого сплава -угольник 3200мм M-004 4 шт. | м | 12.8
7 | Деталь для крепления передней опоры к основанию из из электролизированного алюминевого сплава M-005 | шт. | 4
8 | Деталь из электролизированного алюминевого сплава для крепления задней опорной стойки к основанию M-006 | шт. | 4
9 | Деталь для крепления передней опоры к основанию из из электролизированного алюминевого сплава M-007 | шт. | 4
10 | Деталь для крепления задней опоры к основанию из из электролизированного алюминевого сплава M-008 | шт. | 4
11 | Деталь для крепления направляющей к опоре из электролизированного алюминевого сплава M-009 | шт. | 32
12 | Гайка из электролизированного алюминевого сплава M8 M010 | шт. | 68
13 | Краевая деталь для крепления фотоэлектрической панели из электролизированного алюминевого сплава M-012 | шт. | 8
14 | Промежуточная деталь для крепления фотоэлектрической панели из электролизированного алюминевого сплава M-012 | шт. | 28
15 | Направляющая вставка-соединитель, профиль из электролизированного алюминевого сплава 500мм M-013 | шт. | 4
16 | Болт M 12x80 ГОСТ7805-70 | шт. | 30
17 | Болт M 12x30 ГОСТ7805-70 | шт. | 1
18 | Болт M 8x80 ГОСТ7805-70 | шт. | 16
19 | Болт M 8x45 с циллиндрической головкой, внутренним шестигранником ГОСТ11738-84 | шт. | 28
20 | Болт M 8x30 с циллиндрической головкой, внутренним шестигранникомГОСТ11738-84 | шт. | 40
21 | Гайка M 12 ГОСТ5915-70 | шт. | 47
22 | Гайка M 8 ГОСТ5915-70 | шт. | 16
23 | Шайба ö13 M12xö24x2,5 ГОСТ11371-78 | шт. | 78
24 | Шайба ö9 M8 xö24x2 ГОСТ6958 | шт. | 32
25 | Шайба пружинная ö12 ГОСТ6402-70 | шт. | 47
26 | Шайба пружинная ö8 ГОСТ6402-70 | шт. | 16
Оборудование
1 | Внутрисетевой преобразователь 2 (MPPT) мв.1 с линейным входом Uпер.ном.380/220В U-1000В- 8кВт | шт. | 1
2 | Однокристальная панель ≥470-0,вт +≥3% | шт. | 16
3 | Соединительная коробка переменого тока, металлический ящик MCCB 600x400x220 мм, укомплектованный: 1.Трехполюсный,трехфазный автоматический выключатель с тепловыми и электромагнитными расцепителями , UНОМ~380/220 В, IВЫКЛ=20 А MCB-1 шт. 2.Ограничитель перенапрежения переменного тока черырехполюсный, трехфазный, 2-ой класс SPD-1 шт. 3.Штыревые изоляторы, с болтом, 35мм,ö32M8-4 шт. 4.Медный проводящий стрежень, устанавливаемый на изоляторах -2 шт. | к-т | 1
4 | Трехполюсный, трехфазный, автоматический выключатель Uпер.ном.380/220В I=25А,с тепловыми и электромагнитными расцепителями MCCB | шт. | 1
5 | Медный кабель, многожильный, с ПВХ изоляцией, ВВГНГ, сечение 5x2,5мм2 | м | 35
5 | Медный провод, многожильный, с ПВХ изоляцией, ВВГНГ, сечение ПВ-3 сечение 1x4мм2 | м | 15
6 | Кабель постоянного тока с оловянным покрытием, медными жилами, с двойной изоляцией, Uном.1500В, сечение 4мм2 | м | 30
7 | Соединитель кабеля постоянного тока MC -4 (²+Ü) Uном.1500В, со встроенным плавким предохранителем 4ммм, IP68 | шт. | 1
8 | Разъем кабеля постоянного тока MC -4 (²+Ü) | пара | 3
9 | Сборка алюминевой опорной конструкции | компл. | 16
10 | Испытание системы и подсоединение к сети | Система | 1
Бетонные опоры 8шт.
1 | Строительство бетонных опор бетоном марки В25 | м3 | 0.36
2 | Арматура класса ö8A500C , стоимость | т | 0.01472
3 | Арматура класса 12A500C , стоимость | т | 0.01664
4 | Анкерный болт 14x120 , стоимость | т | 0.004
Итого: Фотоэлектрическая система
Внешняя канализация и водоснабжение
Внешняя канализация
1 | Полиэтиленовая гофрированная труба канализации de160, включая испытания | м | 40
Ж/б круглый колодец D=1,0м H=1,5м
1 | Монтаж ж/б круглого колодца из сборных элементов D=1,0м, Hµ=1,5м - 5 шт. | м3 | 6
2 | Плиты дна КЦД 10 стоимость | шт. | 5
3 | Стенового кольца КЦ 10-9a | шт. | 5
4 | Стенового кольца КЦ 10-6a | шт. | 5
5 | Стоимость ж/б дорожной плиты ö1200мм h=200мм с чугунной крышкой типа Т | шт. | 5
6 | Применение цементно-песчаный раствор марки М100 | м3 | 0.05
7 | Стоимость металлической лестницы | кг | 123.9
8 | Металлические сейсмические элементы ж/б цмотровых колодцев, включая монтаж | кг | 185
9 | Двухслойная покраска металлических элементов | м2 | 5
10 | Разработка грунта IV категории экскаватором отвальным методом | м3 | 80
11 | Осуществление песчаной подготовки и защитного слоя | м3 | 17
12 | Погрузка излишка грунта | м3 | 17
13 | Перевозка излишка грунта на расстояние 9 км | т | 34
14 | Обратная засыпка траншеи местным грунтом, с уплотнением | м3 | 63
15 | Осуществляние песчано-гравийной подготовки под колодцами h=10ëм | м3 | 1.1
Внешнее водоснабжение
1 | Полиэтиленовый сварной трубопровод, de63(PE) PN=1,0 МПа, включая испытания | м | 60
2 | Подсоединение к существующему трубопроводу ö100 | точка | 1
Ж/б колодец D=1,5м, Hб=1,5м
1 | Монтаж ж/б круглого колодца водоснабжения из сборных элементов D=1,5м, Hб=1,5м 2 шт. | м3 | 2.6
2 | Стоимость плиты перекрытия КЦП 1-15-1 с чугунным люком | шт. | 2
3 | Стенового кольцо КЦ 15-6,стоимость | шт. | 2
4 | Стенового кольцо, КЦ 15-9а,стоимость | шт. | 2
5 | Плита днища КЦД 15, стоимость | шт. | 2
6 | Стоимость металлической лестницы | кг | 28
7 | Металлические сейсмические элементы ж/б смотровых колодцев, включая монтаж | кг | 74
8 | Монтаж стальной трубы - футляра ö426x5 | м | 2
9 | Осуществляние песчано-гравийной подготовки под колодцами h=10см | м3 | 0.5
10 | Клиновидный клапан DN50мм | шт. | 3
11 | Фильтр ö50 | шт. | 1
12 | Счетчик воды ö50 | шт. | 1
13 | Стальной фланец DN50мм | шт. | 7
14 | Гибкая фланцевая прокладка DN50мм | шт. | 1
15 | Полиэтиленовая прокладка de63мм | шт. | 1
Земляные работы
1 | Разрушение асфальтобетонного покрытия толщиной 10 см | м3 | 6.3
2 | Погрузка асфальт-бетонного покрытия и щебенки на машины | м3 | 12
3 | Перевозка на расстояние 9 км | т | 24
4 | Разработка грунта IV категории экскаватором отвальным методом | м3 | 88
5 | Осуществление щебеночной подготовки под колодцами h=10см | м3 | 4.5
6 | Осуществление песчаной подготовки и защитного слоя | м3 | 14.5
7 | Щебеночное основание с уплотнением Ñ=15см | м2 | 63
7` | Пропитка щебеночного основания битумом глубиной 5-8см, расход битума - 4,12 кг/м2 | ï | 0.26
8 | Приготовление мелкозернистого асфальтно-бетонного покрытия h=4см | м2 | 63
9 | Приготовление крупнозернистого асфальт-бетонного покрытия h=6см | м2 | 63
10 | Обратная засыпка траншеи местным грунтом, с уплотнением | м3 | 74
11 | Погрузка излишка грунта | м3 | 14
12 | Перевозка излишка грунта на расстояние 9 км | т | 28
Итого: Внешняя канализация и водоснабжение
Внешнее и внутреннее газоснабжение котлов, переустановка существующего газовода
Внешнее газоснабжение
1 | Стальная, газовая, пневматическая труба, включая испытания ö25x2,5 | м | 10
2 | Стальная, газовая, пневматическая труба, включая испытания ö57x3,5 | м | 35
3 | Полиэтиленовая газовая труба PE 100 SDR11 de 63, включая испытания | м | 40
4 | Шкафной газорегуляторный замерный пункт, с электронным корректором GSA-25 | компл. | 1
5 | Подсоединение стальной газовой трубы к существующему газоводу ö25x2,5/ö57x3,5 | точка | 1
6 | Фасонные части стальной газовой трубы | кг | 30
7 | Чистка труб продувкой | тм | 0.085
8 | Покраска стальных газовых труб масляной краской в два слоя | м2 | 15
9 | Осуществление песчаной подготовки и защитного слоя под и над полиэтиленовой трубой | м3 | 9
10 | Разработка грунта для траншеи и платформы узла счетчика | м3 | 30
11 | Обратная засыпка бульдозером | м3 | 13.5
12 | Уплотнение грунта | м3 | 13.5
13 | Погрузка излишка грунта на самосвал | м3 | 16.8
14 | Перевозка излишка грунта на расстояние 9 км | т | 33.6
15 | Бетонные основания из бетона марки B15 | м3 | 2.5
16 | Арматура класса ö12 AIII | кг | 26
17 | Песчано-щебеночный слой под платформой узла счетчика | м3 | 1.2
18 | Установка клапана ö25 | шт. | 1
19 | Установка клапана ö50 | шт. | 1
20 | Металлические элементы для крепления труб | кг | 30
21 | Неразъемное соединение (переход) полиэтилен- металл d=50(st)/d=50(pe) | шт. | 2
22 | Сигнальная полиэтиленовая лента шириной 0,2м | м | 40
23 | Медный изолированный провод 2,5мм2 | м | 40
24 | Разрезание асфальтобетонного покрытия пилой | м | 30
25 | Разрушение асфальтобетонного покрытия | м3 | 3.75
26 | Погрузка строительного мусора на машины | м3 | 3.75
27 | Перевозка на расстояние 9 км | т | 7.5
28 | Щебеночное основаное, с уплотнением h=15см | м2 | 15
29 | Пропитка щебеночного основания битумом глубиной 4 см, расход битума 4,12 кг/м2 | т | 0.0618
30 | Крупнозернистый горячий асфальт бетон h=6см | 100м2 | 0.15
31 | Мелкозернистый горячий асфальт бетон h=4см | 100м2 | 0.15
32 | Проверка сварных швов ультразвуком | шов | 2
Внутреннее газоснабжение
1 | Стальная, газовая, пневматическая труба, включая испытания ö10 | м | 5
2 | Стальная, газовая, пневматическая труба, включая испытания ö20 | м | 10
3 | Предохранительный клапан сигнальной системы d=50 | шт. | 1
4 | Сигнальное устройство утечки газа | шт. | 1
5 | Футляр из металлической трубы ö100 L=0,6м (1 шт.) | м | 0.6
6 | Покраска труб в два слоя | м2 | 7
7 | Чистка труб продувкой | тм | 0.015
8 | Открытие отверстия в стене ö150мм L=0,6м | точка | 1
9 | Закрытие отверстий бетоном марки B 15 | м3 | 0.005
10 | Установка клапана ö20 | шт. | 2
Переустановка существующего газовода
1 | Разрезание асфальтобетонного покрытия пилой | м | 140
2 | Разрушение асфальтобетонного покрытия | м3 | 17.5
3 | Погрузка строительного мусора на машины | м3 | 17.5
4 | Перевозка на расстояние 9 км | т | 35
5 | Щебеночное основаное, с уплотнением h=15см | м2 | 70
6 | Пропитка щебеночного основания битумом глубиной 4 см, расход битума 4,12 кг/м2 | т | 0.2884
7 | Крупнозернистый горячий асфальт бетон h=6см | 100м2 | 0.7
8 | Мелкозернистый горячий асфальт бетон h=4см | 100м2 | 0.7
9 | Разработка грунта III категории экскаватором, отвальным методом | м3 | 77
10 | Осуществление песчаной подготовки и защитного слоя под и над полиэтиленовой трубой | м3 | 18
11 | Обратная засыпка бульдозером | м3 | 59
12 | Уплотнение грунта | м3 | 59
13 | Погрузка излишка грунта на самосвал | м3 | 18
14 | Перевозка излишка грунта на расстояние 6 км | т | 32.4
15 | Полиэтиленовая газовая труба PE 100 SDR11 d=63, включая испытания | м | 70
16 | Срез существующей газовой трубы d=63 | точка | 2
17 | Подсоединение новой газовой полиэтиленовой трубы к существующей трубе d=63 | точка | 2
18 | Сигнальная полиэтиленовая лента шириной 0,2м | м | 70
19 | Медный изолированный провод 2,5мм2 | м | 70
20 | Проверка сварных швов ультразвуком | шов | 2
Итого: Внешнее и внутреннее газоснабжение котлов, переустановка существующего газовода
Запасный резервуар и оборудование для пожаратушения
1 | Метал. труба , пневматическое испитание ö32 | м | 25
2 | Метал. труба , пневматическое испитание ö57x3,0 | м | 50
3 | Фасонные частьи металлическых труб | кг | 35
4 | Водяной резервный полипропиленовый резервуар V=8м3 | шт. | 1
5 | Трубы и водяной резервуар в подвале заматать мин. ватой с алюминной фольгей для теплоизоляции δ=4см | м2 | 45
6 | Противопожарный водяной насосный установка (с 2 насосом)G=5м3//час, h=34м ,N=5,0кВт с мембранным резервуаром и электронным питательным блоком и с монтажным комплектом | к-т | 1
7 | Манометр PN=0.16МПа | шт. | 3
8 | Вентиль с 2фланецом DN 50мм P=1,0МПа | шт. | 8
9 | Метал. фланец DN 50мм P=1,0МПа | шт. | 16
10 | Обратный клапан ö50 P=1,0 МПа | шт. | 3
11 | Метал. воронка ö100 1шт. | кг | 2.5
12 | Паплавковый клапан DN25мм | шт. | 1
Итого: Запасный резервуар и оборудование для пожаратушения
Боагоустройство
Земляные работы, стены
1 | Разработка котлована в грунте IV категории для отмостки и базальтовых бордюров | м3 | 5.7
2 | Возведение стен высотой 2,1 м туфом правильной формы | м3 | 48
Отмостка
1 | Установка базальтовых бордюров размером 150x300 мм на бетонном основании (марки B15) 5,7м3 | м | 107.9
2 | Осуществление отмостки из мелозернистого асфальт-бетона слоем h=4см | м2 | 90.7
3 | Осуществление щебеночной подготовки h=15см | м2 | 90.7
Осуществление нового асфальт бетонного покрытия
1 | Разравнивание и уплотнение грунта δ=100мм | м2 | 310.1
2 | Осуществление щебеночной подготовки с уплотнением h=15см | м2 | 310.1
3 | Пропитка щебеночного основания битумом глубиной 5-8см, расход битума - 4,12 кг/м2 | т | 1.2776
4 | Осуществления мелкозернистого асфальт-бетонного покрытия h=5см | м2 | 310.1
Строительство газона
1 | Разравнивание территории | м2 | 170.3
2 | Основание газона, покрытие почвенным грунтом толщиной100 мм с примесью красного песка 50 мм | 100м2 | 1.703
Ж/б конструкции
1 | Строительство оснований из бутабетона марки В12.5 | м3 | 25.05
2 | Строительство монолитного цоколя и фундамента бетоном марки В15 | м3 | 37.98
3 | Строительство монолитного ж/б сердечника бетоном марки В15 | м3 | 5.228
4 | Стоимость арматуры класса ö12A500c | т | 1.0675
5 | Стоимость арматуры класса ö6,8A240C | т | 0.3787
6 | Жесть-100x100x5, стоимость | кг | 11.78
Установка ворот и дверей
1 | Разработка котлована в грунте IV категории для оснований | м3 | 32.4
2 | Обратная засыпка грунта со щебнем, с уплотнением | м3 | 8.1
3 | Погрузка излишка грунта | м3 | 24.3
4 | Перевозка излишка грунта на расстояние 9 км | т | 48.6
5 | Двухстороняя установка металлической сетки ö4Bp-I до облицовки ограды и столбов | м2 | 425.24
6 | Облицовка базальтовыми плитками d=30мм (ограды, столбов и цоколя) | м2 | 105.24
7 | Облицовка ограды травертиновыми плитками d=3см | м2 | 160
8 | Оштукатуривание ограды и столбов ц/песчаным раствором изнутри | м2 | 160
9 | Шпаклевка и покраска ограды и столбов фасадной краской с оттенком травертина | м2 | 160
10 | Покрыть базальтовыми плитками карнизную часть столбов ограды b=35см d=5см | м2 | 48.22
Установка ворот
1 | Строительство металлического забора | т | 1.2218
2 | Стоимость трубы прямоугольного сечения 80x60x4 | м | 25.6
3 | Стоимость трубы прямоугольного сечения 60x40x3,5 | м | 69.04
4 | Стоимость угольника L32x32x3 | м | 65.04
5 | Стоимость металлической сетки забора N50-5 | м2 | 2.53
6 | Стоимость металлического листа d=3,5мм | м2 | 16.3
7 | Металлический лист -3x30 | т | 0.00739
8 | Металлическая труба 15x15 | т | 0.1137
9 | Замок с ручкой | шт. | 7
10 | Петля | шт. | 21
Малые конструкции
1 | Установка скамеек | шт. | 6
2 | Установка мусорных ящиков | шт. | 6
Итого: Боагоустройство