## Սարք
Реконструкция здания поликлиники «Нор-Ачнин в Котайкской области Республики Армения.
Оборудование
N | /Оборудование, предусмотренное проектно-сметной документацией | â.Ù | Кол-во | Миним. Гарант. срок, установлен. Проектиров.
1 | 2 | 3 | 5 | 6
Строительные и ремонтные работы
1 | Установка лифта в колодце грузоподъемностью 630 кг с 2 остановками. | шт | 1 | 10
Вентиляция
1 | Кондиционер NEL=0,73 кВт, P=150, L=350,K, с наружным блоком NEL=3,3, NU=2,70 кВт/ч, NEL=1,0 кВт/ч, L=350 | к-т | 3 | 2
2 | Осевой воздуховод NEL=0,045 кВт/ч, A=0,11, L=700 м³/ч | к-т | 1 | 2
3 | Канальный кондиционер NEL=0,41 кВт/ч, L=600, P-300 | к-т | 1 | 2
4 | Система рекуперации воздуха на входе и выходе P300 NEL=0,3 кВт/ч, N-235 м³/ч, A-220 м³/ч | к-т | 5 | 2
5 | Система рекуперации воздуха на входе и выходе P300 NEL=0,3 кВт/ч, N-135 м³/ч, A-120 м³/ч | к-т | 35 | 2
Электрическая часть
1 | Распределительный щит, вход 315 А, трехфазный, группа 8x32+1x250 А, трехфазные автоматические выключатели | шт | 1 | 3
2 | Входной ток распределительного щита 200 А, трехфазный, группа 8x16 А, однофазный, 1x160 А, трехфазный с автоматическими выключателями | шт | 1 | 3
Пожарная сигнализация и защита
1 | Панель управления, клавиатура C2000M | шт | 1 | 3
2 | Блок питания Rapan (12 В 4 А) | шт | 1 | 3
3 | Аккумулятор 6,5 А 12 В AKB | шт | 2 | 3
Котельная
Теплотехническая часть
1 | Водонагревательный котел Q=36 кВт Турбо | к-т | 3 | 2
2 | Насос CPm132A G=8,0 мА/ч H=12,0 М N=0,37 кВт DAV | шт | 3 | 2
3 | Электромагнитный водоочистной прибор АМО-25-Y4 | шт | 1 | 2
Газоснабжение
1 | Установка газового сигнализатора P 20 | шт | 1 | 2
Подземная кабельная линия
1 | Шкаф для наружного освещения с 3 контакторами на 16 А | шт | 1 | 3
*Соответствие предложенного оборудования требованиям проектных решений будет расценено Заказчиком и не подлежит изменению в течение строймонтажных работ

## Նյութեր
Реконструкция здания поликлиники «Нор-Ачни» в Котайкской области Республики Армения.
Гарантийные сроки материалов
Ð/Ð | Оборудование, предусмотренное проектно-сметной документацией | Минимальный срок гарантии эксплуатации, установленный Проектировщиком /год/
1 | 2 | 3
1 | Арматура с защитным слоем бетона по всем осям, толщиной 10 см, бетон класса B22.5 | 50
Кровельные работы
1 | Деревянные конструкции | 25
2 | Изготовлен из оцинкованного листа | 25
3 | Полимерно-битумный изогам 4 мм, верхний слой отшлифован. | 10
Утепление крыши
1 | Пароизоляционный слой кровли: 1 слой изогама. | 20
2 | Теплоизоляция кровли из твердой минеральной ваты толщиной 100 мм, плотностью 40-60 кг/м³, коэффициентом теплопроводности 0,041 Вт/м³С | 20
3 | Паропроницаемая гидроизоляционная мембрана | 20
Отделочные работы
1 | Наружная алюминиевая дверь, блочная, серая, толщина 60 мм, с терморазрывом, остекление 4+4 мм, профиль (иностранный). | 20
2 | Металлопластиковое окно с блоками, белое, толщиной 60 мм, со стеклопакетом 4+4 мм, профиль (иностранный) | 20
3 | Наружная алюминиевая дверь, блочная, серая, толщина 60 мм, с терморазрывом, остекление 4+4 мм, профиль (иностранный). | 20
4 | Металлопластиковые двери | 5
5 | Двери из МДФ с облицовкой из шпона | 5
6 | Мраморно-гранитные полы | 25
7 | Деревянные полы | 25
8 | Виниловые полы | 25
9 | Латексная краска | 5
10 | Укладка на стены минеральной ваты толщиной 60 мм, плотностью 80-125 кг/м³, теплопроводностью = 0,042-0,045 Вт/м²·К, которая крепится специальным полимерно-цементным клеем. | 50
13 | Монтаж фиброцементных плит размером 1220x2400x8 мм, установка соответствующих элементов по краям и стыкам. | 15
14 | Облицовка кладки базальтовыми плитами толщиной 30 мм на арматурной сетке P8 Ac-I, 150 x 150 мм, с использованием анкеров для крепления плит P 12 A500c. | 15
15 | Каркасная сборка с оцинкованными окнами и направляющими с горизонтальным и вертикальным расстоянием не более 600 мм от профилей толщиной 2,0 мм со скоростью 4,8 м/м2. | 15
Электрическое освещение
1 | Источник бесперебойного питания 90 кВА | 10
2 | Аварийный светодиодный светильник 18 Вт со встроенным аккумулятором | 3
3 | Потолочный светодиодный светильник 18 Вт | 3
4 | Светодиодный потолочный светильник, непрозрачный, 9 Вт. | 3
5 | Эвакуационный светодиодный светильник 9 Вт со встроенным аккумулятором | 3
6 | Водонепроницаемый светодиодный настенный светильник 30 Вт | 3
7 | "Панель освещения с трехфазным входом 25 А, однофазными автоматическими выключателями группы 6x16 А" | 3
Внутренняя сеть холодного водоснабжения
1 | Смесители с душем и гибким шлангом. | 2
2 | Угловые смесители для раковины | 2
Внутренняя канализационная сеть
1 | Раковины с сифоном, гибким соединением и пьедесталом. | 5
2 | Керамический унитаз | 5
3 | Глубокий подгузник | 5
4 | Мини-кухня на 2 персоны | 5
Система пожарной сигнализации
1 | Панель управления SIGNAL-10 | 5
2 | Трансформатор TR-40VA | 5
3 | Детектор дыма Рубеж ИП-212 | 5
4 | Термодатчик Рубеж ИП-212/101-15 А3Р1 | 5
5 | Огнезажимной ручной зажим Рубеж ИП513 | 5
6 | Внутренний рог ОПОП124-7 | 5
7 | Антенна ANT-GSM-1 | 5
Газоснабжение
1 | Электромагнитный клапан P25 | 5
Наружное освещение территории, кабельная сеть 0,4 кВ
1 | Светодиодный подвесной декоративный светильник, 60 Вт. | 3
2 | Светодиодный светильник: 60 Вт | 3
Работы по благоустройству
1 | Покрытие из базальтовой брекчии | 10
2 | Базальтовые бордюрные камни | 25